## WebG1744_a_0
| Power Puissance kW | Engine speed Vitesse moteur min-1 | PTO speed Vitesse PDF min-1 | Torque Couple N.m | Hourly consumption Consommation horaire l/h | Specific consumption Consommation spécifique g/kWh | Make & model Marque & modèle
Maximum power Puissance maximale | 28.3 | 2600 | 585 | 103.93 | 9.41 | 279 | LG LT410D
| 28.05 | 2550 | 574 | 105.03 | 9.11 | 273 | OECD approval number Numéro d'approbation OCDE
| 27.73 | 2500 | 563 | 105.91 | 8.97 | 272 | 1/1744
| 27.29 | 2450 | 551 | 106.35 | 8.75 | 269
| 26.84 | 2400 | 540 | 106.79 | 8.64 | 270
| 26.56 | 2350 | 529 | 107.9 | 8.49 | 268
| 26.2 | 2300 | 518 | 108.78 | 8.36 | 268
| 25.32 | 2200 | 495 | 109.88 | 7.98 | 265
| 23.2 | 2000 | 450 | 110.77 | 7.32 | 265
| 21.09 | 1800 | 405 | 111.87 | 6.61 | 263
| 19.08 | 1600 | 360 | 113.86 | 6.19 | 273
| 18.63 | 1550 | 349 | 114.74 | 6.13 | 276
Maximum torque Couple maximal | 18.09 | 1500 | 338 | 115.18 | 5.96 | 276
| 17.29 | 1450 | 326 | 113.86 | 5.8 | 282
| 16.53 | 1400 | 315 | 112.75 | 5.72 | 290
| 15.66 | 1350 | 304 | 110.77 | 5.48 | 294
| 14.96 | 1300 | 293 | 109.88 | 5.3 | 297
| 13.67 | 1200 | 270 | 108.78 | 4.94 | 304
A. Nominal speed Régime nominal | 28.3 | 2600 | 585 | 103.93 | 9.41 | 279
B. 85% of torque obtained in A du couple obtenu en A | 24.5 | 2649 | 596 | 88.32 | 8.87 | 304
C. 75% of torque defined in B du couple défini en B | 18.81 | 2711 | 610 | 66.26 | 7.44 | 332
D. 50% of torque defined in B du couple défini en B | 12.67 | 2740 | 617 | 44.16 | 5.75 | 381
E. 25% of torque defined in B du couple défini en B | 6.38 | 2760 | 621 | 22.07 | 4.35 | 572
F. Unloaded A vide |  | 2769 | 623 |  | 3.33
G. Standard PTO speed Régime normalisé PDF | 26.84 | 2400 | 540 | 106.79 | 8.64 | 270
H. 85% of torque obtained in G du couple obtenu en G | 23.19 | 2440 | 549 | 90.78 | 8.16 | 295
I. 75% of torque defined in H du couple défini en H | 17.68 | 2480 | 558 | 68.08 | 6.91 | 328
J. 50% of torque defined in H du couple défini en H | 11.91 | 2507 | 564 | 45.39 | 5.37 | 379
K. 25% of torque defined in H du couple défini en H | 6.02 | 2533 | 570 | 22.69 | 3.99 | 556
L. Unloaded A vide |  | 2556 | 575 |  | 3.1