## WebG1745_a_0
| Power Puissance kW | Engine speed Vitesse moteur min-1 | PTO speed Vitesse PDF min-1 | Torque Couple N.m | Hourly consumption Consommation horaire l/h | Specific consumption Consommation spécifique g/kWh | Make & model Marque & modèle
Maximum power Puissance maximale | 32.02 | 2600 | 585 | 117.61 | 11.02 | 289 | LG LT470D
| 30.97 | 2450 | 551 | 120.7 | 10.66 | 289 | OECD approval number Numéro d'approbation OCDE
| 30.44 | 2400 | 540 | 121.14 | 10.42 | 287 | 1/1745
| 29.92 | 2350 | 529 | 121.58 | 10.24 | 287
| 29.55 | 2300 | 518 | 122.68 | 10.12 | 288
| 28.47 | 2200 | 495 | 123.56 | 9.77 | 288
| 26.06 | 2000 | 540 | 124.45 | 8.69 | 280
| 23.54 | 1800 | 405 | 124.89 | 7.92 | 282
| 21.37 | 1600 | 360 | 127.54 | 7.15 | 281
| 20.85 | 1550 | 349 | 128.42 | 6.94 | 280
| 20.35 | 1500 | 338 | 129.52 | 6.85 | 283
Maximum torque Couple maximal | 19.8 | 1450 | 326 | 130.4 | 6.67 | 283
| 19.05 | 1400 | 315 | 129.96 | 6.59 | 290
| 18.34 | 1350 | 304 | 129.74 | 6.37 | 292
| 17.63 | 1300 | 293 | 129.52 | 6.13 | 292
| 16.14 | 1200 | 270 | 128.42 | 5.6 | 291
A. Nominal speed Régime nominal | 32.02 | 2600 | 585 | 117.61 | 11.02 | 289
B. 85% of torque obtained in A du couple obtenu en A | 27.53 | 2630 | 592 | 99.97 | 10.24 | 312
C. 75% of torque defined in B du couple défini en B | 21.36 | 2720 | 612 | 74.97 | 8.34 | 328
D. 50% of torque defined in B du couple défini en B | 14.34 | 2740 | 617 | 49.98 | 6.55 | 383
E. 25% of torque defined in B du couple défini en B | 7.22 | 2760 | 621 | 24.99 | 5 | 581
F. Unloaded A vide |  | 2769 | 623 |  | 3.53
G. Standard PTO speed Régime normalisé PDF | 30.44 | 2400 | 540 | 121.14 | 10.42 | 287
H. 85% of torque obtained in G du couple obtenu en G | 26.31 | 2440 | 549 | 102.97 | 9.47 | 302
I. 75% of torque defined in H du couple défini en H | 19.98 | 2471 | 556 | 77.22 | 7.68 | 323
J. 50% of torque defined in H du couple défini en H | 13.54 | 2511 | 565 | 51.48 | 5.96 | 369
K. 25% of torque defined in H du couple défini en H | 6.83 | 2533 | 570 | 25.74 | 4.53 | 556
L. Unloaded A vide |  | 2556 | 575 |  | 3.54