## WebG1746_a_0
| Power Puissance kW | Engine speed Vitesse moteur min-1 | PTO speed Vitesse PDF min-1 | Torque Couple N.m | Hourly consumption Consommation horaire l/h | Specific consumption Consommation spécifique g/kWh | Make & model Marque & modèle
Maximum power Puissance maximale | 35.55 | 2400 | 588 | 141.46 | 12.21 | 288 | LG LT530D
| 34.87 | 2350 | 576 | 141.7 | 11.97 | 288 | OECD approval number Numéro d'approbation OCDE
| 34.19 | 2300 | 563 | 141.94 | 11.76 | 289 | 1/1746
| 33.65 | 2260 | 554 | 142.18 | 11.45 | 286
| 33.55 | 2250 | 551 | 142.42 | 11.42 | 286
| 32.77 | 2205 | 540 | 141.94 | 11.2 | 287
| 32.98 | 2200 | 539 | 143.14 | 11.08 | 282
Maximum torque Couple maximal | 25.43 | 1500 | 367 | 161.87 | 8.52 | 281
| 24.51 | 1450 | 355 | 161.39 | 8.28 | 284
| 23.59 | 1400 | 343 | 160.91 | 8.02 | 285
| 22.61 | 1350 | 331 | 159.95 | 7.78 | 289
| 20.83 | 1300 | 318 | 152.98 | 7.24 | 292
| 18.61 | 1250 | 306 | 142.18 | 6.53 | 294
| 16.75 | 1200 | 294 | 133.29 | 5.96 | 298
A. Nominal speed Régime nominal | 35.55 | 2400 | 588 | 141.46 | 12.21 | 288
B. 85% of torque obtained in A du couple obtenu en A | 31.36 | 2491 | 610 | 120.24 | 10.93 | 293
C. 75% of torque defined in B du couple défini en B | 23.75 | 2515 | 616 | 90.18 | 9.17 | 324
D. 50% of torque defined in B du couple défini en B | 15.93 | 2530 | 620 | 60.12 | 7.42 | 391
E. 25% of torque defined in B du couple défini en B | 7.99 | 2540 | 622 | 30.06 | 5.48 | 575
F. Unloaded A vide |  | 2555 | 626 |  | 3.84
G. Standard PTO speed Régime normalisé PDF | 32.77 | 2205 | 540 | 141.94 | 11.2 | 287
H. 85% of torque obtained in G du couple obtenu en G | 28.37 | 2246 | 550 | 120.65 | 9.95 | 294
I. 75% of torque defined in H du couple défini en H | 21.55 | 2274 | 557 | 90.48 | 8.36 | 326
J. 50% of torque defined in H du couple défini en H | 14.52 | 2299 | 563 | 60.32 | 6.67 | 386
K. 25% of torque defined in H du couple défini en H | 7.35 | 2327 | 570 | 30.16 | 4.9 | 559
L. Unloaded A vide |  | 2347 | 575 |  | 3.54