## WebG1747_a_0
| Power Puissance kW | Engine speed Vitesse moteur min-1 | PTO speed Vitesse PDF min-1 | Torque Couple N.m | Hourly consumption Consommation horaire l/h | Specific consumption Consommation spécifique g/kWh | Make & model Marque & modèle
| 40 | 2600 | 1090 | 146.9 | 13.08 | 271 | Landini Globus DT 70
Maximum power Puissance maximale | 40.4 | 2500 | 1048 | 154.5 | 12.91 | 264 | OECD approval number Numéro d'approbation OCDE
| 39.8 | 2401 | 1007 | 158.3 | 12.46 | 259 | 1/1747
| 39.4 | 2385 | 1000 | 158 | 12.39 | 260
| 39.3 | 2303 | 966 | 163 | 12.13 | 255
| 39.5 | 2201 | 923 | 171.7 | 12 | 251
| 38.5 | 2101 | 881 | 175.2 | 11.58 | 249
| 37.4 | 2001 | 839 | 178.6 | 11.14 | 247
| 36.3 | 1900 | 797 | 182.4 | 10.77 | 246
| 34.7 | 1798 | 754 | 184.3 | 10.19 | 243
| 33 | 1705 | 715 | 185.1 | 9.66 | 242
Maximum torque Couple maximal | 31.3 | 1609 | 675 | 185.8 | 9.02 | 239
| 29 | 1502 | 630 | 184.5 | 8.48 | 242
| 26.9 | 1399 | 587 | 184.1 | 7.93 | 243
| 24.8 | 1299 | 545 | 182.9 | 7.37 | 245
| 22.9 | 1199 | 503 | 182.3 | 6.86 | 248
| 20.5 | 1092 | 458 | 179.6 | 6.22 | 251
| 18.7 | 1006 | 422 | 178.2 | 5.77 | 255
A. Nominal speed Régime nominal | 40 | 2600 | 1090 | 147 | 13.08 | 271
B. 85% of torque obtained in A du couple obtenu en A | 35.1 | 2683 | 1125 | 125 | 11.65 | 275
C. 75% of torque defined in B du couple défini en B | 26.6 | 2714 | 1138 | 94 | 9.59 | 298
D. 50% of torque defined in B du couple défini en B | 17.9 | 2745 | 1151 | 62 | 7.57 | 350
E. 25% of torque defined in B du couple défini en B | 9 | 2771 | 1162 | 31 | 5.62 | 514
F. Unloaded A vide |  | 2800 | 1174 |  | 3.97
G. Standard PTO speed Régime normalisé PDF | 39.4 | 2385 | 1000 | 158 | 12.39 | 260
H. 85% of torque obtained in G du couple obtenu en G | 35.1 | 2489 | 1044 | 135 | 11.32 | 267
I. 75% of torque defined in H du couple défini en H | 26.7 | 2528 | 1060 | 101 | 9.08 | 282
J. 50% of torque defined in H du couple défini en H | 18.1 | 2563 | 1075 | 68 | 7.04 | 321
K. 25% of torque defined in H du couple défini en H | 9.1 | 2594 | 1088 | 34 | 5.34 | 484
L. Unloaded A vide |  | 2615 | 1096 |  | 3.53