## WebG1748_a_0
| Power Puissance kW | Engine speed Vitesse moteur min-1 | PTO speed Vitesse PDF min-1 | Torque Couple N.m | Hourly consumption Consommation horaire l/h | Specific consumption Consommation spécifique g/kWh | Make & model Marque & modèle
| 71.39 | 2100 | 1002 | 325 | 21.85 | 258 | John Deere 7210
| 72.6 | 1900 | 906 | 365 | 21 | 244 | OECD approval number Numéro d'approbation OCDE
| 72.1 | 1799 | 858 | 383 | 20 | 240 | 2/1748
Maximum power Puissance maximale | 72.67 | 1700 | 810 | 408 | 20.35 | 236
| 70.9 | 1599 | 762 | 424 | 20 | 232
| 67.8 | 1499 | 715 | 432 | 19 | 233
| 63.9 | 1400 | 667 | 436 | 18 | 234
| 59.8 | 1301 | 620 | 439 | 17 | 234
Maximum torque Couple maximal | 55.2 | 1202 | 572 | 439 | 15 | 234
| 50.4 | 1100 | 524 | 437 | 14 | 240
| 44.5 | 999 | 475 | 425 | 13 | 245
A. Nominal speed Régime nominal | 71.39 | 2100 | 1002 | 325 | 21.85 | 258
B. 85% of torque obtained in A du couple obtenu en A | 63.85 | 2205 | 1052 | 277 | 20.64 | 273
C. 75% of torque defined in B du couple défini en B | 48.34 | 2232 | 1064 | 207 | 17.41 | 304
D. 50% of torque defined in B du couple défini en B | 32.85 | 2254 | 1075 | 139 | 14.35 | 369
E. 25% of torque defined in B du couple défini en B | 16.38 | 2277 | 1086 | 69 | 10.48 | 540
F. Unloaded A vide |  | 2299 | 1097 |  | 7.42
G. Standard PTO speed Régime normalisé PDF | 71.39 | 2100 | 1002 | 325 | 21.85 | 258
H. 85% of torque obtained in G du couple obtenu en G | 63.85 | 2205 | 1052 | 277 | 20.64 | 273
I. 75% of torque defined in H du couple défini en H | 48.34 | 2232 | 1064 | 207 | 17.41 | 304
J. 50% of torque defined in H du couple défini en H | 32.85 | 2254 | 1075 | 139 | 14.35 | 369
K. 25% of torque defined in H du couple défini en H | 16.38 | 2277 | 1086 | 69 | 10.48 | 540
L. Unloaded A vide |  | 2299 | 1097 |  | 7.42