## WebG1749_a_0
| Power Puissance kW | Engine speed Vitesse moteur min-1 | PTO speed Vitesse PDF min-1 | Torque Couple N.m | Hourly consumption Consommation horaire l/h | Specific consumption Consommation spécifique g/kWh | Make & model Marque & modèle
| 71.54 | 2100 | 1002 | 325 | 21.83 | 257 | John Deere 7210
| 72.2 | 2000 | 954 | 345 | 22 | 253 | OECD approval number Numéro d'approbation OCDE
| 72.7 | 1900 | 906 | 366 | 21 | 245 | 2/1749
Maximum power Puissance maximale | 73.29 | 1800 | 858 | 389 | 20.72 | 239
| 71.3 | 1601 | 763 | 425 | 20 | 233
| 69.3 | 1500 | 715 | 441 | 19 | 232
| 65.1 | 1400 | 667 | 444 | 18 | 234
Maximum torque Couple maximal | 61.3 | 1301 | 620 | 450 | 17 | 233
| 56.4 | 1200 | 572 | 449 | 16 | 236
| 48.5 | 1051 | 500 | 441 | 14 | 244
A. Nominal speed Régime nominal | 71.54 | 2100 | 1002 | 325 | 21.83 | 257
B. 85% of torque obtained in A du couple obtenu en A | 63.05 | 2180 | 1040 | 276 | 20.32 | 272
C. 75% of torque defined in B du couple défini en B | 47.93 | 2212 | 1055 | 207 | 17.58 | 309
D. 50% of torque defined in B du couple défini en B | 32.57 | 2237 | 1067 | 139 | 14.19 | 368
E. 25% of torque defined in B du couple défini en B | 16.47 | 2262 | 1079 | 70 | 10.64 | 545
F. Unloaded A vide |  | 2283 | 1089 |  | 7.58
G. Standard PTO speed Régime normalisé PDF | 71.54 | 2100 | 1002 | 325 | 21.83 | 257
H. 85% of torque obtained in G du couple obtenu en G | 63.05 | 2180 | 1040 | 276 | 20.32 | 272
I. 75% of torque defined in H du couple défini en H | 47.93 | 2212 | 1055 | 207 | 17.58 | 309
J. 50% of torque defined in H du couple défini en H | 32.57 | 2237 | 1067 | 139 | 14.19 | 368
K. 25% of torque defined in H du couple défini en H | 16.47 | 2262 | 1079 | 70 | 10.64 | 545
L. Unloaded A vide |  | 2283 | 1089 |  | 7.58