## WebG1750_a_0
| Power Puissance kW | Engine speed Vitesse moteur min-1 | PTO speed Vitesse PDF min-1 | Torque Couple N.m | Hourly consumption Consommation horaire l/h | Specific consumption Consommation spécifique g/kWh | Make & model Marque & modèle
| 79.33 | 2100 | 1003 | 361 | 23.59 | 251 | John Deere 7410
| 80 | 2000 | 956 | 382 | 23 | 245 | OECD approval number Numéro d'approbation OCDE
| 81.3 | 1900 | 908 | 409 | 23 | 239 | 2/1750
| 81.4 | 1801 | 891 | 432 | 23 | 236
Maximum power Puissance maximale | 81.64 | 1750 | 836 | 445 | 22.7 | 235
| 81 | 1701 | 813 | 455 | 22 | 232
| 80.1 | 1601 | 765 | 478 | 22 | 231
| 76.9 | 1504 | 719 | 488 | 21 | 232
Maximum torque Couple maximal | 73.1 | 1400 | 669 | 499 | 20 | 233
| 67.7 | 1300 | 622 | 497 | 19 | 239
| 62.7 | 1200 | 574 | 499 | 18 | 239
| 56.4 | 1099 | 525 | 490 | 16 | 246
A. Nominal speed Régime nominal | 79.33 | 2100 | 1003 | 361 | 23.59 | 251
B. 85% of torque obtained in A du couple obtenu en A | 68.83 | 2146 | 1026 | 306 | 21.61 | 265
C. 75% of torque defined in B du couple défini en B | 52.56 | 2180 | 1042 | 230 | 18.06 | 290
D. 50% of torque defined in B du couple défini en B | 35.54 | 2205 | 1054 | 154 | 14.67 | 348
E. 25% of torque defined in B du couple défini en B | 17.78 | 2231 | 1066 | 76 | 10.8 | 513
F. Unloaded A vide |  | 2257 | 1078 |  | 7.42
G. Standard PTO speed Régime normalisé PDF | 79.33 | 2100 | 1003 | 361 | 23.59 | 251
H. 85% of torque obtained in G du couple obtenu en G | 68.83 | 2146 | 1026 | 306 | 21.61 | 265
I. 75% of torque defined in H du couple défini en H | 52.56 | 2180 | 1042 | 230 | 18.06 | 290
J. 50% of torque defined in H du couple défini en H | 35.54 | 2205 | 1054 | 154 | 14.67 | 348
K. 25% of torque defined in H du couple défini en H | 17.78 | 2231 | 1066 | 76 | 10.8 | 513
L. Unloaded A vide |  | 2257 | 1078 |  | 7.42