## WebG1752_a_0
| Power Puissance kW | Engine speed Vitesse moteur min-1 | PTO speed Vitesse PDF min-1 | Torque Couple N.m | Hourly consumption Consommation horaire l/h | Specific consumption Consommation spécifique g/kWh | Make & model Marque & modèle
| 171.2 | 2102 | 1104 | 777.8 | 51.8 | 257 | Caterpillar Challenger 55
| 180.5 | 2000 | 1051 | 862.1 | 53 | 249 | OECD approval number Numéro d'approbation OCDE
Maximum power Puissance maximale | 187.8 | 1900 | 998 | 943 | 53.6 | 242 | 2/1752
| 187.2 | 1800 | 946 | 993.4 | 52.6 | 239
| 183.5 | 1700 | 893 | 1030.7 | 51.2 | 233
| 176.5 | 1601 | 841 | 1052.9 | 48.4 | 233
| 171.9 | 1500 | 788 | 1094.3 | 47.2 | 237
| 163.9 | 1400 | 736 | 1118 | 45.4 | 235
| 154.8 | 1300 | 683 | 1136.8 | 42.9 | 236
Maximum torque Couple maximal | 149.1 | 1252 | 658 | 1137.3 | 41.6 | 237
| 142.2 | 1201 | 631 | 1130.4 | 40.5 | 242
| 136.7 | 1157 | 608 | 1128 | 39.4 | 245
| 118.3 | 1062 | 568 | 1063.9 | 34.8 | 250
| 110.1 | 998 | 525 | 1053.4 | 33.7 | 260
A. Nominal speed Régime nominal | 171.2 | 2102 | 1104 | 777.8 | 51.8 | 257
B. 85% of torque obtained in A du couple obtenu en A | 151.6 | 2190 | 1151 | 661.3 | 47.4 | 266
C. 75% of torque defined in B du couple défini en B | 115.6 | 2226 | 1170 | 495.9 | 39.1 | 288
D. 50% of torque defined in B du couple défini en B | 78.4 | 2265 | 1190 | 330.7 | 30.6 | 332
E. 25% of torque defined in B du couple défini en B | 40 | 2309 | 1214 | 165.3 | 22.9 | 486
F. Unloaded A vide |  | 2358 | 1239 |  | 15.4
G. Standard PTO speed Régime normalisé PDF | 187.8 | 1900 | 998 | 943.8 | 53.6 | 242
H. 85% of torque obtained in G du couple obtenu en G | 169.5 | 1998 | 1050 | 809.9 | 49.4 | 248
I. 75% of torque defined in H du couple défini en H | 130.5 | 2050 | 1077 | 607.8 | 40.1 | 261
J. 50% of torque defined in H du couple défini en H | 89.2 | 2105 | 1106 | 404.6 | 30.5 | 291
K. 25% of torque defined in H du couple défini en H | 45.9 | 2166 | 1138 | 202.3 | 22.4 | 415
L. Unloaded A vide |  | 2225 | 1169 |  | 13.8