## WebG1753_a_0
| Power Puissance kW | Engine speed Vitesse moteur min-1 | PTO speed Vitesse PDF min-1 | Torque Couple N.m | Hourly consumption Consommation horaire l/h | Specific consumption Consommation spécifique g/kWh | Make & model Marque & modèle
Maximum power Puissance maximale | 40.25 | 2346 | 1020 | 163.92 | 12.99 | 271 | Same Dorado 60 VDT
| 40 | 2300 | 1000 | 166.16 | 12.71 | 266 | OECD approval number Numéro d'approbation OCDE
| 39.6 | 2203 | 958 | 171.68 | 12.53 | 265 | 1/1753
| 38.4 | 2094 | 910 | 175.33 | 12.57 | 266
| 37.2 | 1989 | 865 | 178.67 | 12.04 | 272
| 36 | 1886 | 820 | 182.16 | 11.8 | 275
| 34.7 | 1783 | 775 | 185.95 | 11.42 | 276
| 34 | 1726 | 750 | 188.22 | 11.24 | 277
Maximum torque Couple maximal | 31.7 | 1603 | 697 | 189.21 | 10.23 | 270
| 31.2 | 1576 | 685 | 189.18 | 10.11 | 272
| 29.2 | 1474 | 641 | 189.06 | 9.63 | 277
| 26.7 | 1369 | 595 | 186.39 | 9.13 | 287
| 24.3 | 1267 | 551 | 182.98 | 8.27 | 286
A. Nominal speed Régime nominal | 40.25 | 2346 | 1020 | 163.92 | 12.99 | 271
B. 85% of torque obtained in A du couple obtenu en A | 35.64 | 2444 | 1063 | 139.32 | 11.56 | 272
C. 75% of torque defined in B du couple défini en B | 27.29 | 2495 | 1085 | 104.49 | 9.81 | 302
D. 50% of torque defined in B du couple défini en B | 18.41 | 2525 | 1098 | 69.65 | 7.82 | 356
E. 25% of torque defined in B du couple défini en B | 9.27 | 2543 | 1106 | 34.81 | 6.1 | 553
F. Unloaded A vide |  | 2564 | 1115 |  | 4.56
G. Standard PTO speed Régime normalisé PDF | 40 | 2300 | 1000 | 166.16 | 12.71 | 266
H. 85% of torque obtained in G du couple obtenu en G | 35.19 | 2381 | 1035 | 141.21 | 11.07 | 264
I. 75% of torque defined in H du couple défini en H | 27.09 | 2444 | 1063 | 105.89 | 9.58 | 297
J. 50% of torque defined in H du couple défini en H | 18.35 | 2475 | 1076 | 70.82 | 7.69 | 352
K. 25% of torque defined in H du couple défini en H | 9.22 | 2495 | 1085 | 35.3 | 5.7 | 518
L. Unloaded A vide |  | 2521 | 1096 |  | 3.98