## WebG1755_a_0
| Power Puissance kW | Engine speed Vitesse moteur min-1 | PTO speed Vitesse PDF min-1 | Torque Couple N.m | Hourly consumption Consommation horaire l/h | Specific consumption Consommation spécifique g/kWh | Make & model Marque & modèle
| 82.3 | 2202 | 1101 | 357 | 25.92 | 269 | Massey Ferguson 6180
| 83.6 | 2181 | 1091 | 365.9 | 25.97 | 265 | OECD approval number Numéro d'approbation OCDE
| 83.8 | 2162 | 1082 | 370.7 | 25.81 | 263 | 2/1755
| 84.2 | 2143 | 1071 | 375.7 | 25.76 | 262
| 84.6 | 2122 | 1062 | 380.3 | 25.66 | 259
| 84.9 | 2103 | 1052 | 386.6 | 25.56 | 257
| 85.4 | 2080 | 1040 | 392.4 | 25.43 | 255
| 85.6 | 2061 | 1031 | 396.9 | 25.23 | 252
Maximum power Puissance maximale | 85.8 | 2041 | 1021 | 402 | 25.17 | 251
| 85.7 | 2020 | 1010 | 405.1 | 24.96 | 249
| 85.6 | 2000 | 1001 | 408.8 | 24.69 | 247
| 85.1 | 1981 | 991 | 411.1 | 24.57 | 247
| 84.5 | 1941 | 970 | 416 | 24.07 | 243
| 83.8 | 1900 | 950 | 422 | 23.58 | 241
| 83.5 | 1860 | 930 | 428.2 | 23.23 | 238
| 82.3 | 1802 | 901 | 437 | 22.7 | 236
| 81.6 | 1752 | 876 | 444.3 | 22.2 | 233
| 79.9 | 1702 | 851 | 448.4 | 21.67 | 232
| 78.4 | 1651 | 825 | 453.1 | 21.12 | 230
| 76.7 | 1600 | 800 | 457.6 | 20.66 | 230
| 75 | 1554 | 777 | 460.4 | 19.99 | 228
| 72.9 | 1503 | 751 | 464.3 | 19.57 | 229
| 70.6 | 1454 | 727 | 464.5 | 18.93 | 229
| 68.4 | 1406 | 703 | 465.4 | 18.3 | 229
Maximum torque Couple maximal | 65.7 | 1347 | 674 | 467.5 | 17.94 | 233
| 64.4 | 1318 | 659 | 466.3 | 17.37 | 231
| 63.2 | 1296 | 648 | 465.1 | 17.08 | 231
| 60.6 | 1252 | 626 | 462.1 | 16.6 | 234
| 57.8 | 1199 | 599 | 459.7 | 16 | 237
| 54.9 | 1154 | 577 | 454.2 | 15.42 | 240
| 51 | 1099 | 550 | 444.7 | 14.31 | 240
| 47.5 | 1051 | 525 | 431.1 | 13.62 | 245
| 45.2 | 1014 | 507 | 424.8 | 13.06 | 247
| 80.6 | 2213 | 1106 | 347.9 | 25.6 | 272
A. Nominal speed Régime nominal | 82.3 | 2202 | 1101 | 357 | 25.92 | 269
| 80.6 | 2213 | 1106 | 347.9 | 25.6 | 272
| 78.4 | 2222 | 1111 | 337.1 | 25.29 | 276
| 74.9 | 2232 | 1116 | 320.3 | 24.59 | 281
B. 85% of torque obtained in A du couple obtenu en A | 70 | 2236 | 1118 | 299 | 22.69 | 277
C. 75% of torque defined in B du couple défini en B | 53.4 | 2249 | 1124 | 226.6 | 19.18 | 307
D. 50% of torque defined in B du couple défini en B | 35.7 | 2259 | 1130 | 151 | 15.46 | 370
E. 25% of torque defined in B du couple défini en B | 18.1 | 2274 | 1137 | 75.8 | 11.03 | 522
F. Unloaded A vide |  | 2291 | 1146 |  | 6.96
G. Standard PTO speed Régime normalisé PDF | 85.6 | 2000 | 1001 | 408.8 | 24.69 | 247
| 82.4 | 2023 | 1011 | 388.8 | 23.48 | 244
| 78.4 | 2033 | 1016 | 368.3 | 22.82 | 249
H. 85% of torque obtained in G du couple obtenu en G | 73.6 | 2036 | 1018 | 344.9 | 21.68 | 252
I. 75% of torque defined in H du couple défini en H | 56 | 2062 | 1031 | 259.7 | 18.28 | 279
J. 50% of torque defined in H du couple défini en H | 37.6 | 2076 | 1038 | 172.9 | 14.43 | 328
K. 25% of torque defined in H du couple défini en H | 19.1 | 2098 | 1049 | 86.9 | 10.02 | 448
L. Unloaded A vide |  | 2118 | 1159 |  | 5.81