## WebG1757_a_0
| Power Puissance kW | Engine speed Vitesse moteur min-1 | PTO speed Vitesse PDF min-1 | Torque Couple N.m | Hourly consumption Consommation horaire l/h | Specific consumption Consommation spécifique g/kWh | Make & model Marque & modèle
| 49.7 | 1047 | 500 | 452 | 14.77 | 253 | Massey Ferguson 8110
| 55.8 | 1097 | 524 | 490.5 | 16.25 | 248 | OECD approval number Numéro d'approbation OCDE
| 62.1 | 1152 | 551 | 517.4 | 17.62 | 241 | 2/1757
| 65.7 | 1208 | 577 | 520.9 | 18.32 | 237
| 68.5 | 1250 | 598 | 523.2 | 18.85 | 234
| 71.5 | 1299 | 621 | 525.5 | 19.47 | 232
| 74.6 | 1346 | 644 | 527.9 | 20.13 | 230
| 76.1 | 1376 | 658 | 526.7 | 20.56 | 230
| 77.5 | 1399 | 669 | 530.2 | 20.88 | 229
Maximum torque Couple maximal | 80.6 | 1449 | 693 | 531.4 | 21.58 | 228
| 83.4 | 1499 | 717 | 529 | 22.33 | 228
| 85.4 | 1549 | 741 | 526.7 | 23.03 | 229
| 87.5 | 1597 | 764 | 523.2 | 23.66 | 230
| 89.5 | 1648 | 788 | 518.5 | 24.22 | 230
| 90.7 | 1698 | 812 | 511.5 | 24.65 | 231
| 91.2 | 1750 | 837 | 498.7 | 25.06 | 234
| 91.8 | 1798 | 860 | 487.5 | 25.47 | 236
| 93 | 1851 | 885 | 477.7 | 25.96 | 237
| 93.1 | 1903 | 910 | 468.3 | 26.36 | 241
| 93.2 | 1949 | 932 | 455.5 | 26.68 | 244
| 93.3 | 1987 | 950 | 448.4 | 26.97 | 246
| 93.3 | 2007 | 960 | 443.8 | 27.23 | 248
| 93.5 | 2028 | 970 | 440.5 | 27.48 | 250
| 93.7 | 2049 | 980 | 436.7 | 27.74 | 251
| 93.9 | 2070 | 990 | 434.4 | 27.99 | 254
Maximum power Puissance maximale | 93.9 | 2091 | 1000 | 428.6 | 28.18 | 254
| 93.8 | 2112 | 1010 | 425.1 | 28.4 | 258
| 93.6 | 2133 | 1020 | 420.4 | 28.58 | 260
| 93 | 2161 | 1033 | 411.1 | 28.77 | 263
| 93.1 | 2175 | 1040 | 408.8 | 28.86 | 264
| 92.5 | 2185 | 1045 | 404.1 | 28.85 | 265
| 91.4 | 2195 | 1050 | 397.6 | 28.6 | 266
A. Nominal speed Régime nominal | 90.5 | 2202 | 1053 | 392.4 | 28.72 | 269
| 82.1 | 2215 | 1059 | 353.9 | 26.86 | 278
B. 85% of torque obtained in A du couple obtenu en A | 77.7 | 2221 | 1062 | 334 | 26.15 | 286
C. 75% of torque defined in B du couple défini en B | 58.9 | 2239 | 1071 | 251.1 | 22.23 | 321
D. 50% of torque defined in B du couple défini en B | 39.1 | 2253 | 1077 | 167 | 17.48 | 380
E. 25% of torque defined in B du couple défini en B | 20 | 2271 | 1086 | 84.1 | 12.68 | 540
F. Unloaded A vide |  | 2288 | 1094 |  | 8.1
G. Standard PTO speed Régime normalisé PDF | 93.9 | 2091 | 1000 | 428.6 | 28.18 | 254
| 86.3 | 2106 | 1007 | 391.2 | 26.72 | 263
H. 85% of torque obtained in G du couple obtenu en G | 81 | 2115 | 1012 | 365.5 | 25.67 | 270
I. 75% of torque defined in H du couple défini en H | 61.2 | 2131 | 1019 | 274.4 | 21.72 | 302
J. 50% of torque defined in H du couple défini en H | 40.7 | 2149 | 1028 | 182.2 | 17.03 | 356
K. 25% of torque defined in H du couple défini en H | 20.7 | 2170 | 1038 | 91.1 | 12.01 | 494
L. Unloaded A vide |  | 2191 | 1048 |  | 7.3