## WebG1758_a_0
| Power Puissance kW | Engine speed Vitesse moteur min-1 | PTO speed Vitesse PDF min-1 | Torque Couple N.m | Hourly consumption Consommation horaire l/h | Specific consumption Consommation spécifique g/kWh | Make & model Marque & modèle
| 102.5 | 2200 | 1002 | 445 | 33.06 | 272 | Case IH 8910
| 109.3 | 2099 | 956 | 497 | 33 | 258 | OECD approval number Numéro d'approbation OCDE
Maximum power Puissance maximale | 110.3 | 2000 | 910 | 527 | 32.82 | 251 | 2/1758
| 108.8 | 1900 | 865 | 547 | 32 | 245
| 106.7 | 1801 | 820 | 566 | 30 | 238
| 102.9 | 1700 | 773 | 578 | 29 | 234
| 99.3 | 1601 | 728 | 592 | 27 | 232
| 99.5 | 1599 | 728 | 594 | 27 | 231
| 95.3 | 1500 | 682 | 607 | 26 | 228
| 88.9 | 1400 | 637 | 606 | 24 | 227
| 82.2 | 1299 | 591 | 604 | 22 | 228
Maximum torque Couple maximal | 77.1 | 1199 | 545 | 614 | 21 | 229
| 70.2 | 1102 | 501 | 608 | 19 | 233
A. Nominal speed Régime nominal | 102.5 | 2200 | 1002 | 445 | 33.06 | 272
B. 85% of torque obtained in A du couple obtenu en A | 90.4 | 2285 | 1040 | 378 | 30.78 | 287
C. 75% of torque defined in B du couple défini en B | 69 | 2318 | 1056 | 284 | 26.1 | 320
D. 50% of torque defined in B du couple défini en B | 46.5 | 2358 | 1074 | 188 | 21.43 | 389
E. 25% of torque defined in B du couple défini en B | 23.6 | 2392 | 1089 | 94 | 16.6 | 594
F. Unloaded A vide |  | 2427 | 1105 |  | 11.92
G. Standard PTO speed Régime normalisé PDF | 102.5 | 2200 | 1002 | 445 | 33.06 | 272
H. 85% of torque obtained in G du couple obtenu en G | 90.4 | 2285 | 1040 | 378 | 30.78 | 287
I. 75% of torque defined in H du couple défini en H | 69 | 2318 | 1056 | 284 | 26.1 | 320
J. 50% of torque defined in H du couple défini en H | 46.5 | 2358 | 1074 | 188 | 21.43 | 389
K. 25% of torque defined in H du couple défini en H | 23.6 | 2392 | 1089 | 94 | 16.6 | 594
L. Unloaded A vide |  | 2427 | 1105 |  | 11.92