## WebG1759_b_0
| Power Puissance kW | Engine speed Vitesse moteur min-1 | PTO speed Vitesse PDF min-1 | Torque Couple N.m | Hourly consumption Consommation horaire l/h | Specific consumption Consommation spécifique g/kWh | Make & model Marque & modèle
| 135.8 | 2200 | 1003 | 589 | 42.64 | 265 | Case IH 7230 PRO
| 144.6 | 2102 | 958 | 657 | 44 | 254 | OECD approval number Numéro d'approbation OCDE
| 147.1 | 2000 | 912 | 702 | 43 | 246 | 2/1759
Maximum power Puissance maximale | 147.9 | 1950 | 889 | 724 | 42.44 | 242
| 147.4 | 1900 | 866 | 741 | 42 | 238
| 143.4 | 1802 | 822 | 760 | 40 | 233
| 138.8 | 1699 | 775 | 780 | 38 | 228
| 134.1 | 1602 | 731 | 799 | 36 | 224
| 128.6 | 1502 | 685 | 817 | 34 | 223
Maximum torque Couple maximal | 122 | 1399 | 639 | 833 | 33 | 225
| 111.8 | 1301 | 593 | 821 | 30 | 225
| 89.2 | 1199 | 547 | 710 | 24 | 229
| 73.9 | 1099 | 502 | 642 | 20 | 234
A. Nominal speed Régime nominal | 135.8 | 2200 | 1003 | 589 | 42.64 | 265
B. 85% of torque obtained in A du couple obtenu en A | 120.5 | 2298 | 1048 | 501 | 39.96 | 280
C. 75% of torque defined in B du couple défini en B | 91.4 | 2323 | 1060 | 376 | 33.03 | 305
D. 50% of torque defined in B du couple défini en B | 61.8 | 2358 | 1076 | 250 | 26.1 | 357
E. 25% of torque defined in B du couple défini en B | 31.5 | 2398 | 1093 | 125 | 19.34 | 519
F. Unloaded A vide |  | 2436 | 1111 |  | 12.89
G. Standard PTO speed Régime normalisé PDF | 135.8 | 2200 | 1003 | 589 | 42.64 | 265
H. 85% of torque obtained in G du couple obtenu en G | 120.5 | 2298 | 1048 | 501 | 39.96 | 280
I. 75% of torque defined in H du couple défini en H | 91.4 | 2323 | 1060 | 376 | 33.03 | 305
J. 50% of torque defined in H du couple défini en H | 61.8 | 2358 | 1076 | 250 | 26.1 | 357
K. 25% of torque defined in H du couple défini en H | 31.5 | 2398 | 1093 | 125 | 19.34 | 519
L. Unloaded A vide |  | 2436 | 1111 |  | 12.89