## WebG1760_c_0
| Power Puissance kW | Engine speed Vitesse moteur min-1 | PTO speed Vitesse PDF min-1 | Torque Couple N.m | Hourly consumption Consommation horaire l/h | Specific consumption Consommation spécifique g/kWh | Make & model Marque & modèle
| 154.2 | 2200 | 1002 | 669 | 47 | 258 | Steyr 9250
| 162.6 | 2099 | 955 | 740 | 48 | 249 | OECD approval number Numéro d'approbation OCDE
| 167.3 | 2001 | 911 | 798 | 48 | 242 | 2/1760
| 168.7 | 1900 | 865 | 848 | 47 | 234
Maximum power Puissance maximale | 172.1 | 1850 | 842 | 889 | 47 | 231
| 169.2 | 1800 | 819 | 898 | 46 | 228
| 163.7 | 1700 | 774 | 920 | 44 | 226
| 159 | 1601 | 728 | 948 | 42 | 221
| 151 | 1500 | 682 | 961 | 40 | 223
| 142.5 | 1399 | 636 | 973 | 38 | 223
Maximum torque Couple maximal | 133.7 | 1299 | 591 | 983 | 35 | 224
| 122.5 | 1201 | 546 | 974 | 33 | 229
| 94.3 | 1104 | 502 | 816 | 26 | 237
A. Nominal speed Régime nominal | 154.2 | 2200 | 1002 | 669 | 47 | 258
B. 85% of torque obtained in A du couple obtenu en A | 137.6 | 2307 | 1050 | 569 | 44 | 271
C. 75% of torque defined in B du couple défini en B | 104.3 | 2329 | 1061 | 428 | 36 | 291
D. 50% of torque defined in B du couple défini en B | 69.8 | 2348 | 1069 | 284 | 28 | 335
E. 25% of torque defined in B du couple défini en B | 35.5 | 2385 | 1086 | 142 | 20 | 472
F. Unloaded A vide |  | 2426 | 1105 |  | 13
G. Standard PTO speed Régime normalisé PDF | 154.2 | 2200 | 1002 | 669 | 47 | 258
H. 85% of torque obtained in G du couple obtenu en G | 137.6 | 2307 | 1050 | 569 | 44 | 271
I. 75% of torque defined in H du couple défini en H | 104.3 | 2329 | 1061 | 428 | 36 | 291
J. 50% of torque defined in H du couple défini en H | 69.8 | 2348 | 1069 | 284 | 28 | 335
K. 25% of torque defined in H du couple défini en H | 35.5 | 2385 | 1086 | 142 | 20 | 472
L. Unloaded A vide |  | 2426 | 1105 |  | 13