## WebG21761_a_0
| Power Puissance kW | Engine speed Vitesse moteur min-1 | PTO speed Vitesse PDF min-1 | Torque Couple N.m | Hourly consumption Consommation horaire l/h | Specific consumption Consommation spécifique g/kWh | Make & model Marque & modèle
| 169.4 | 2200 | 1002 | 735 | 52 | 258 | Case IH 8950
| 178.3 | 2101 | 957 | 810 | 53 | 249 | OECD approval number Numéro d'approbation OCDE
| 187.7 | 1999 | 910 | 896 | 54 | 244 | 2/1761
Maximum power Puissance maximale | 190.3 | 1950 | 888 | 932 | 54 | 239
| 188.4 | 1901 | 865 | 946 | 53 | 238
| 183.2 | 1801 | 819 | 971 | 50 | 232
| 177.4 | 1699 | 773 | 997 | 48 | 228
| 172.1 | 1601 | 728 | 1027 | 45 | 223
| 163.9 | 1501 | 683 | 1043 | 44 | 224
Maximum torque Couple maximal | 153.4 | 1400 | 637 | 1046 | 40 | 223
| 141.7 | 1301 | 592 | 1040 | 38 | 226
| 127.5 | 1202 | 546 | 1013 | 35 | 232
| 109.6 | 1102 | 501 | 950 | 32 | 243
A. Nominal speed Régime nominal | 169.4 | 2200 | 1002 | 735 | 52 | 258
B. 85% of torque obtained in A du couple obtenu en A | 148.9 | 2275 | 1036 | 625 | 47 | 269
C. 75% of torque defined in B du couple défini en B | 115.2 | 2345 | 1068 | 469 | 40 | 292
D. 50% of torque defined in B du couple défini en B | 78.2 | 2399 | 1092 | 311 | 32 | 346
E. 25% of torque defined in B du couple défini en B | 39.8 | 2437 | 1110 | 156 | 23 | 492
F. Unloaded A vide |  | 2452 | 1116 |  | 13
G. Standard PTO speed Régime normalisé PDF | 169.4 | 2200 | 1002 | 735 | 52 | 258
H. 85% of torque obtained in G du couple obtenu en G | 148.9 | 2275 | 1036 | 625 | 47 | 269
I. 75% of torque defined in H du couple défini en H | 115.2 | 2345 | 1068 | 469 | 40 | 292
J. 50% of torque defined in H du couple défini en H | 78.2 | 2399 | 1092 | 311 | 32 | 346
K. 25% of torque defined in H du couple défini en H | 39.8 | 2437 | 1110 | 156 | 23 | 492
L. Unloaded A vide |  | 2452 | 1116 |  | 13