## WebG1763_a_0
| Power Puissance kW | Engine speed Vitesse moteur min-1 | PTO speed Vitesse PDF min-1 | Torque Couple N.m | Hourly consumption Consommation horaire l/h | Specific consumption Consommation spécifique g/kWh | Make & model Marque & modèle
| 97.4 | 2209 | 1000 | 421.1 | 30.25 | 262 | Case IH MX 150
| 99.9 | 2100 | 950 | 454.3 | 30.3 | 255.5 | OECD approval number Numéro d'approbation OCDE
| 103.8 | 2000 | 905 | 495.7 | 30.53 | 248 | 1/1763
Maximum power Puissance maximale | 106.4 | 1900 | 860 | 534.7 | 30.79 | 244
| 105.7 | 1800 | 815 | 560.8 | 29.95 | 239
| 102.3 | 1700 | 769 | 574.5 | 28.88 | 238
| 96.3 | 1600 | 724 | 574.9 | 27.14 | 237.5
Maximum torque Couple maximal | 91.5 | 1500 | 679 | 582.7 | 25.86 | 238
| 79.3 | 1400 | 634 | 540.6 | 22.64 | 240.5
| 68.4 | 1300 | 588 | 502.5 | 19.98 | 246
| 58.8 | 1200 | 543 | 467.6 | 17.46 | 250.5
| 50 | 1100 | 498 | 434.1 | 15.12 | 255
| 44.1 | 1000 | 453 | 421.4 | 13.86 | 265
A. Nominal speed Régime nominal | 97.4 | 2209 | 1000 | 421.1 | 30.25 | 262
B. 85% of torque obtained in A du couple obtenu en A | 86.8 | 2316 | 1048 | 357.9 | 27.96 | 271.5
C. 75% of torque defined in B du couple défini en B | 66.1 | 2351 | 1064 | 268.5 | 23.38 | 298
D. 50% of torque defined in B du couple défini en B | 44.7 | 2386 | 1080 | 178.9 | 18.3 | 345
E. 25% of torque defined in B du couple défini en B | 22.7 | 2426 | 1098 | 89.4 | 13.42 | 497.5
F. Unloaded A vide |  | 2466 | 1116 |  | 8.52
G. Standard PTO speed Régime normalisé PDF | 97.4 | 2209 | 1000 | 421.1 | 30.25 | 262
H. 85% of torque obtained in G du couple obtenu en G | 86.8 | 2316 | 1048 | 357.9 | 27.96 | 271.5
I. 75% of torque defined in H du couple défini en H | 66.1 | 2351 | 1064 | 268.5 | 23.38 | 298
J. 50% of torque defined in H du couple défini en H | 44.7 | 2386 | 1080 | 178.9 | 18.3 | 345
K. 25% of torque defined in H du couple défini en H | 22.7 | 2426 | 1098 | 89.4 | 13.42 | 497.5
L. Unloaded A vide |  | 2466 | 1116 |  | 8.52