## WebG1765_a_0
| Power Puissance kW | Engine speed Vitesse moteur min-1 | PTO speed Vitesse PDF min-1 | Torque Couple N.m | Hourly consumption Consommation horaire l/h | Specific consumption Consommation spécifique g/kWh | Make & model Marque & modèle
| 109 | 2209 | 1000 | 471.2 | 32.63 | 252.5 | Case IH MX 170
| 109.2 | 2200 | 996 | 474 | 32.92 | 254 | OECD approval number Numéro d'approbation OCDE
| 115 | 2100 | 950 | 523 | 34 | 249 | 1/1765
| 116.3 | 2000 | 905 | 555.3 | 33.66 | 244
Maximum power Puissance maximale | 116.4 | 1900 | 860 | 585.1 | 33.12 | 240
| 113.8 | 1800 | 815 | 603.6 | 32.21 | 238.5
| 111.3 | 1700 | 769 | 625.2 | 31.56 | 239
Maximum torque Couple maximal | 106.9 | 1600 | 724 | 638.1 | 30.6 | 241.5
| 91 | 1500 | 679 | 579.4 | 25.87 | 239.5
| 77.3 | 1400 | 634 | 527.6 | 22.2 | 242
| 54.7 | 1300 | 588 | 401.8 | 16.02 | 247
| 50.9 | 1200 | 543 | 405.3 | 15.18 | 251.5
| 46.9 | 1100 | 498 | 407.3 | 14.28 | 256.5
| 42.5 | 1000 | 453 | 405.8 | 13.34 | 264.5
A. Nominal speed Régime nominal | 109 | 2209 | 1000 | 471.2 | 32.63 | 252.5
B. 85% of torque obtained in A du couple obtenu en A | 94.1 | 2243 | 1015 | 400.6 | 29.82 | 267
C. 75% of torque defined in B du couple défini en B | 71.9 | 2287 | 1035 | 300.4 | 24.32 | 285
D. 50% of torque defined in B du couple défini en B | 49.1 | 2340 | 1059 | 200.5 | 19.2 | 329.5
E. 25% of torque defined in B du couple défini en B | 25.1 | 2386 | 1080 | 100.3 | 13.86 | 459.5
F. Unloaded A vide |  | 2430 | 1100 |  | 8.46
G. Standard PTO speed Régime normalisé PDF | 109 | 2209 | 1000 | 471.2 | 32.63 | 252.5
H. 85% of torque obtained in G du couple obtenu en G | 94.1 | 2243 | 1015 | 400.6 | 29.82 | 267
I. 75% of torque defined in H du couple défini en H | 71.9 | 2287 | 1035 | 300.4 | 24.32 | 285
J. 50% of torque defined in H du couple défini en H | 49.1 | 2340 | 1059 | 200.5 | 19.2 | 329.5
K. 25% of torque defined in H du couple défini en H | 25.1 | 2386 | 1080 | 100.3 | 13.86 | 459.5
L. Unloaded A vide |  | 2430 | 1100 |  | 8.46