## WebG1766_a_0
| Power Puissance kW | Engine speed Vitesse moteur min-1 | PTO speed Vitesse PDF min-1 | Torque Couple N.m | Hourly consumption Consommation horaire l/h | Specific consumption Consommation spécifique g/kWh | Make & model Marque & modèle
Maximum power Puissance maximale | 38.42 | 2399 | 1043 | 152.99 | 13.72 | 299 | Deutz-Fahr Agroplus 60
| 37.86 | 2304 | 1000 | 157 | 13.27 | 294 | OECD approval number Numéro d'approbation OCDE
| 37.19 | 2211 | 961 | 160.68 | 12.95 | 292 | 1/1766
| 36.73 | 2144 | 632 | 163.66 | 12.59 | 287
| 35.11 | 2016 | 877 | 166.36 | 12.18 | 291
| 33.88 | 1930 | 839 | 167.7 | 11.66 | 288
| 32.73 | 1843 | 801 | 169.66 | 11.18 | 286
| 31.5 | 1744 | 758 | 172.56 | 10.85 | 289
| 30.38 | 1655 | 720 | 175.36 | 10.14 | 280
Maximum torque Couple maximal | 29.04 | 1571 | 683 | 176.6 | 9.51 | 274
| 28.52 | 1545 | 672 | 176.34 | 9.39 | 276
| 26.74 | 1468 | 638 | 174.03 | 8.84 | 277
| 24.65 | 1380 | 600 | 170.68 | 8.33 | 283
| 22.69 | 1291 | 561 | 167.92 | 7.86 | 290
| 20.42 | 1203 | 523 | 162.19 | 6.79 | 279
A. Nominal speed Régime nominal | 38.42 | 2399 | 1043 | 152.99 | 13.72 | 299
B. 85% of torque obtained in A du couple obtenu en A | 33.77 | 2482 | 1079 | 129.97 | 11.96 | 297
C. 75% of torque defined in B du couple défini en B | 25.69 | 2519 | 1095 | 97.44 | 9.69 | 316
D. 50% of torque defined in B du couple défini en B | 17.29 | 2540 | 1104 | 65.02 | 7.74 | 375
E. 25% of torque defined in B du couple défini en B | 8.7 | 2559 | 1113 | 32.47 | 6.41 | 617
F. Unloaded A vide |  | 2583 | 1123 |  | 4.62
G. Standard PTO speed Régime normalisé PDF | 37.86 | 2304 | 1000 | 157 | 13.27 | 294
H. 85% of torque obtained in G du couple obtenu en G | 33.42 | 2394 | 1041 | 133.36 | 11.09 | 278
I. 75% of torque defined in H du couple défini en H | 25.41 | 2426 | 1055 | 100.07 | 9.59 | 316
J. 50% of torque defined in H du couple défini en H | 17.12 | 2450 | 1065 | 76.76 | 7.7 | 377
K. 25% of torque defined in H du couple défini en H | 8.65 | 2477 | 1077 | 33.37 | 5.7 | 552
L. Unloaded A vide |  | 2494 | 1084 |  | 3.99