## WebG1767_a_0
| Power Puissance kW | Engine speed Vitesse moteur min-1 | PTO speed Vitesse PDF min-1 | Torque Couple N.m | Hourly consumption Consommation horaire l/h | Specific consumption Consommation spécifique g/kWh | Make & model Marque & modèle
| 198.1 | 2100 | 1108 | 901 | 58.04 | 247 | John Deere 9200
| 209.3 | 2001 | 1056 | 999 | 59 | 239 | OECD approval number Numéro d'approbation OCDE
Maximum power Puissance maximale | 221.4 | 1900 | 1003 | 1113 | 61.38 | 233 | 2/1767
| 219.5 | 1800 | 950 | 1164 | 59 | 228
| 211.6 | 1699 | 897 | 1189 | 57 | 227
| 203.8 | 1600 | 844 | 1217 | 54 | 225
| 200.1 | 1500 | 791 | 1274 | 53 | 224
| 190.7 | 1400 | 739 | 1301 | 51 | 223
| 176.9 | 1300 | 686 | 1299 | 47 | 225
| 165.9 | 1200 | 633 | 1320 | 45 | 228
| 152.3 | 1100 | 580 | 1322 | 42 | 232
Maximum torque Couple maximal | 146.4 | 1051 | 555 | 1330 | 41 | 234
| 137.2 | 1002 | 529 | 1308 | 40 | 244
A. Nominal speed Régime nominal | 198.1 | 2100 | 1108 | 901 | 58.04 | 247
B. 85% of torque obtained in A du couple obtenu en A | 171.2 | 2135 | 1127 | 766 | 51.42 | 253
C. 75% of torque defined in B du couple défini en B | 129.3 | 2150 | 1135 | 574 | 41.4 | 269
D. 50% of torque defined in B du couple défini en B | 86.6 | 2164 | 1142 | 472 | 31.86 | 309
E. 25% of torque defined in B du couple défini en B | 43.7 | 2180 | 1150 | 191 | 22.64 | 436
F. Unloaded A vide |  | 2194 | 1158 |  | 14.23
G. Standard PTO speed Régime normalisé PDF | NA | NA | NA | NA | NA | NA
H. 85% of torque obtained in G du couple obtenu en G | NA | NA | NA | NA | NA | NA
I. 75% of torque defined in H du couple défini en H | NA | NA | NA | NA | NA | NA
J. 50% of torque defined in H du couple défini en H | NA | NA | NA | NA | NA | NA
K. 25% of torque defined in H du couple défini en H | NA | NA | NA | NA | NA | NA
L. Unloaded A vide |  | NA | NA |  | NA