## WebG1768_a_0
| Power Puissance kW | Engine speed Vitesse moteur min-1 | PTO speed Vitesse PDF min-1 | Torque Couple N.m | Hourly consumption Consommation horaire l/h | Specific consumption Consommation spécifique g/kWh | Make & model Marque & modèle
| 239 | 2100 | 1109 | 1087 | 67 | 234 | John Deere 9300
| 255.7 | 2000 | 1056 | 1221 | 69 | 227 | OECD approval number Numéro d'approbation OCDE
Maximum power Puissance maximale | 267.2 | 1900 | 1003 | 1343 | 72 | 225 | 2/1768
| 260.9 | 1800 | 950 | 1384 | 69 | 224
| 259.5 | 1699 | 897 | 1459 | 69 | 222
| 251.9 | 1600 | 845 | 1503 | 67 | 223
| 241.1 | 1500 | 792 | 1535 | 63 | 221
| 225.6 | 1399 | 739 | 1540 | 59 | 220
| 222.8 | 1349 | 713 | 1577 | 58 | 218
Maximum torque Couple maximal | 216.4 | 1300 | 686 | 1590 | 56 | 218
| 197.8 | 1198 | 633 | 1576 | 52 | 220
| 182.3 | 1100 | 581 | 1582 | 49 | 225
| 161.3 | 1001 | 529 | 1539 | 44 | 231
A. Nominal speed Régime nominal | 239 | 2100 | 1109 | 1087 | 67 | 234
B. 85% of torque obtained in A du couple obtenu en A | 207.3 | 2143 | 1132 | 924 | 60 | 242
C. 75% of torque defined in B du couple défini en B | 156.6 | 2162 | 1141 | 692 | 48 | 257
D. 50% of torque defined in B du couple défini en B | 104.8 | 2177 | 1149 | 556 | 37 | 293
E. 25% of torque defined in B du couple défini en B | 52.9 | 2193 | 1157 | 231 | 26 | 411
F. Unloaded A vide |  | 2208 | 1166 |  | 15
G. Standard PTO speed Régime normalisé PDF | 267.2 | 1900 | 1003 | 1343 | 72 | 225
H. 85% of torque obtained in G du couple obtenu en G | NA | NA | NA | NA | NA | NA
I. 75% of torque defined in H du couple défini en H | NA | NA | NA | NA | NA | NA
J. 50% of torque defined in H du couple défini en H | NA | NA | NA | NA | NA | NA
K. 25% of torque defined in H du couple défini en H | NA | NA | NA | NA | NA | NA
L. Unloaded A vide |  | NA | NA |  | NA