## WebG1769_b_0
| Power Puissance kW | Engine speed Vitesse moteur min-1 | PTO speed Vitesse PDF min-1 | Torque Couple N.m | Hourly consumption Consommation horaire l/h | Specific consumption Consommation spécifique g/kWh | Make & model Marque & modèle
| 232.9 | 2100 | 1108 | 1059 | 65 | 235 | John Deere 9400
| 249.2 | 2001 | 1056 | 1189 | 67 | 225 | OECD approval number Numéro d'approbation OCDE
Maximum power Puissance maximale | 256.1 | 1900 | 1003 | 1287 | 68 | 224 | 2/1769
| 252.6 | 1800 | 950 | 1340 | 66 | 220
| 248.1 | 1701 | 898 | 1393 | 65 | 219
| 239.5 | 1600 | 844 | 1430 | 63 | 220
| 236.6 | 1500 | 792 | 1507 | 61 | 217
| 230 | 1399 | 738 | 1570 | 59 | 215
| 211.4 | 1300 | 686 | 1553 | 54 | 216
| 197.5 | 1200 | 633 | 1572 | 51 | 218
Maximum torque Couple maximal | 181.6 | 1101 | 581 | 1575 | 47 | 219
| 164.1 | 1000 | 528 | 1567 | 44 | 228
A. Nominal speed Régime nominal | 232.9 | 2100 | 1108 | 1059 | 65 | 235
B. 85% of torque obtained in A du couple obtenu en A | 201.8 | 2146 | 1132 | 898 | 57 | 239
C. 75% of torque defined in B du couple défini en B | 152.6 | 2163 | 1141 | 674 | 46 | 255
D. 50% of torque defined in B du couple défini en B | 102.9 | 2179 | 1150 | 547 | 36 | 295
E. 25% of torque defined in B du couple défini en B | 51.7 | 2195 | 1158 | 225 | 26 | 419
F. Unloaded A vide |  | 2210 | 1166 |  | 14
G. Standard PTO speed Régime normalisé PDF | 256.1 | 1900 | 1003 | 1287 | 68 | 224
H. 85% of torque obtained in G du couple obtenu en G | NA | NA | NA | NA | NA | NA
I. 75% of torque defined in H du couple défini en H | NA | NA | NA | NA | NA | NA
J. 50% of torque defined in H du couple défini en H | NA | NA | NA | NA | NA | NA
K. 25% of torque defined in H du couple défini en H | NA | NA | NA | NA | NA | NA
L. Unloaded A vide |  | NA | NA |  | NA