## WebG1770_a_0
| Power Puissance kW | Engine speed Vitesse moteur min-1 | PTO speed Vitesse PDF min-1 | Torque Couple N.m | Hourly consumption Consommation horaire l/h | Specific consumption Consommation spécifique g/kWh | Make & model Marque & modèle
| 153.2 | 2200 | 1052 | 664.2 | 49.56 | 268 | Massey Ferguson 8170
| 157.5 | 2101 | 1005 | 715.3 | 48.8 | 257 | OECD approval number Numéro d'approbation OCDE
| 158.3 | 2093 | 1001 | 722 | 48.78 | 255 | 2/1770
| 159.5 | 2005 | 959 | 759.5 | 47.95 | 249
Maximum power Puissance maximale | 161.6 | 1900 | 909 | 811.9 | 47.02 | 241
| 161 | 1802 | 962 | 852.8 | 45.82 | 236
| 159.7 | 1699 | 813 | 897.1 | 44.66 | 232
| 155.4 | 1603 | 767 | 925.1 | 43.25 | 230
| 149 | 1505 | 720 | 944.8 | 41.43 | 230
Maximum torque Couple maximal | 141.4 | 1400 | 670 | 963.4 | 39.29 | 230
| 129.7 | 1300 | 622 | 952.4 | 36.78 | 235
A. Nominal speed Régime nominal | 153.2 | 2200 | 1052 | 664.2 | 49.56 | 268
B. 85% of torque obtained in A du couple obtenu en A | 132.4 | 2237 | 1070 | 565 | 44.43 | 278
C. 75% of torque defined in B du couple défini en B | 100.5 | 2264 | 1083 | 424 | 36.55 | 301
D. 50% of torque defined in B du couple défini en B | 67.7 | 2285 | 1093 | 283 | 28.43 | 348
E. 25% of torque defined in B du couple défini en B | 34.2 | 2310 | 1105 | 142 | 20.57 | 497
F. Unloaded A vide |  | 2337 | 1118 |  | 13.4
G. Standard PTO speed Régime normalisé PDF | 158.3 | 2093 | 1001 | 722 | 48.78 | 255
H. 85% of torque obtained in G du couple obtenu en G | 136.8 | 2130 | 1019 | 613 | 43.62 | 264
I. 75% of torque defined in H du couple défini en H | 103.8 | 2155 | 1031 | 460 | 35.22 | 281
J. 50% of torque defined in H du couple défini en H | 70.1 | 2170 | 1038 | 307 | 27.11 | 321
K. 25% of torque defined in H du couple défini en H | 35.5 | 2206 | 1055 | 153 | 19.15 | 446
L. Unloaded A vide |  | 2241 | 1072 |  | 11.79