## WebG1771_a_0
| Power Puissance kW | Engine speed Vitesse moteur min-1 | PTO speed Vitesse PDF min-1 | Torque Couple N.m | Hourly consumption Consommation horaire l/h | Specific consumption Consommation spécifique g/kWh | Make & model Marque & modèle
| 91.5 | 2300 | 1047 | 379.9 | 30.72 | 282.5 | Steyr 9145 a
| 94 | 2197 | 1000 | 408.6 | 30.19 | 270.5 | OECD approval number Numéro d'approbation OCDE
| 94.8 | 2000 | 910 | 452.7 | 28.54 | 253.5 | 1/1771
Maximum power Puissance maximale | 95 | 1800 | 819 | 504 | 27.24 | 241.5
| 91.5 | 1600 | 728 | 546.1 | 25.32 | 233
| 87 | 1500 | 683 | 554 | 23.53 | 227.5
| 81.5 | 1400 | 637 | 556 | 22.09 | 228
Maximum torque Couple maximal | 69.9 | 1200 | 546 | 556.3 | 19.37 | 233.5
| 54.6 | 1000 | 455 | 521.4 | 15.91 | 245.5
A. Nominal speed Régime nominal | 91.5 | 2300 | 1047 | 379.9 | 30.72 | 282.5
B. 85% of torque obtained in A du couple obtenu en A | 78.7 | 2327 | 1059 | 322.9 | 28.02 | 300
C. 75% of torque defined in B du couple défini en B | 60 | 2367 | 1077 | 242 | 23.82 | 334.5
D. 50% of torque defined in B du couple défini en B | 40.5 | 2395 | 1090 | 161.7 | 19.61 | 407.5
E. 25% of torque defined in B du couple défini en B | 20.6 | 2434 | 1108 | 80.9 | 14.52 | 593.5
F. Unloaded A vide |  | 2456 | 1119 |  | 10.28
G. Standard PTO speed Régime normalisé PDF | 94 | 2197 | 1000 | 408.6 | 30.19 | 270.5
H. 85% of torque obtained in G du couple obtenu en G | 81.1 | 2230 | 1015 | 347.3 | 26.76 | 278
I. 75% of torque defined in H du couple défini en H | 61.3 | 2260 | 1029 | 259 | 22.62 | 310.5
J. 50% of torque defined in H du couple défini en H | 41.8 | 2298 | 1046 | 173.7 | 18.72 | 377
K. 25% of torque defined in H du couple défini en H | 21.3 | 2338 | 1064 | 86.9 | 13.62 | 538.5
L. Unloaded A vide |  | 2356 | 1072 |  | 9.06