## WebG1773_a_0
| Power Puissance kW | Engine speed Vitesse moteur min-1 | PTO speed Vitesse PDF min-1 | Torque Couple N.m | Hourly consumption Consommation horaire l/h | Specific consumption Consommation spécifique g/kWh | Make & model Marque & modèle
Maximum power Puissance maximale | 34.5 | 2250 | 594 | 146.2 | 10.63 | 259.5 | Case IH CS 48 a
| 34 | 2200 | 581 | 147.8 | 10.45 | 259 | OECD approval number Numéro d'approbation OCDE
| 33.4 | 2100 | 555 | 151.9 | 10.06 | 254 | 1/1773
| 33 | 2044 | 540 | 154.4 | 9.91 | 253
| 32.7 | 2000 | 528 | 156.3 | 9.73 | 251
| 31.6 | 1800 | 476 | 167.4 | 9.12 | 243
| 29.4 | 1600 | 423 | 175.2 | 8.27 | 237
Maximum torque Couple maximal | 26.9 | 1400 | 370 | 183.5 | 7.51 | 235.5
| 22.9 | 1200 | 317 | 182.1 | 6.39 | 235.5
| 18.3 | 1000 | 264 | 174.5 | 4.98 | 229.5
A. Nominal speed Régime nominal | 34.5 | 2250 | 594 | 146.2 | 10.63 | 259.5
B. 85% of torque obtained in A du couple obtenu en A | 30.2 | 2320 | 613 | 124.4 | 9.55 | 266.5
C. 75% of torque defined in B du couple défini en B | 22.9 | 2347 | 620 | 93.3 | 7.83 | 288.5
D. 50% of torque defined in B du couple défini en B | 15.5 | 2369 | 626 | 62.3 | 6.03 | 327.5
E. 25% of torque defined in B du couple défini en B | 7.8 | 2388 | 631 | 31 | 4.19 | 452.5
F. Unloaded A vide |  | 2403 | 635 |  | 2.72
G. Standard PTO speed Régime normalisé PDF | 33 | 2044 | 540 | 154.4 | 9.91 | 253
H. 85% of torque obtained in G du couple obtenu en G | 28.6 | 2082 | 550 | 131.2 | 8.64 | 254.5
I. 75% of torque defined in H du couple défini en H | 21.8 | 2116 | 559 | 98.4 | 7.02 | 271.5
J. 50% of torque defined in H du couple défini en H | 14.7 | 2135 | 564 | 65.6 | 5.36 | 307.5
K. 25% of torque defined in H du couple défini en H | 7.4 | 2157 | 570 | 32.8 | 3.71 | 423
L. Unloaded A vide |  | 2176 | 575 |  | 2.31