## WebG1774_a_0
| Power Puissance kW | Engine speed Vitesse moteur min-1 | PTO speed Vitesse PDF min-1 | Torque Couple N.m | Hourly consumption Consommation horaire l/h | Specific consumption Consommation spécifique g/kWh | Make & model Marque & modèle
| 67.3 | 2200 | 1128 | 292.1 | 22.54 | 279 | Zetor 106 41 Forterra turbo
| 67.9 | 2151 | 1103 | 301.4 | 22.34 | 274 | OECD approval number Numéro d'approbation OCDE
Maximum power Puissance maximale | 68 | 2100 | 1077 | 309.2 | 22.04 | 270 | 2/1774
| 67.6 | 2001 | 1026 | 322.6 | 21.13 | 260
| 67.9 | 1950 | 1000 | 332.5 | 21.01 | 257
| 67 | 1899 | 974 | 336.9 | 20.63 | 256
| 66.4 | 1800 | 923 | 352.3 | 20.22 | 253
| 65.6 | 1700 | 872 | 368.5 | 19.8 | 251
| 63.7 | 1601 | 821 | 379.9 | 19.29 | 252
Maximum torque Couple maximal | 61 | 1500 | 769 | 388.3 | 18.86 | 257
| 53.2 | 1400 | 718 | 362.9 | 16.81 | 263
| 34.6 | 1301 | 667 | 254 | 10.97 | 264
| 31.3 | 1199 | 615 | 249.3 | 10.04 | 267
| 27.9 | 1100 | 564 | 242.2 | 9.11 | 272
A. Nominal speed Régime nominal | 67.3 | 2200 | 1128 | 292.1 | 22.54 | 279
B. 85% of torque obtained in A du couple obtenu en A | 58.4 | 2246 | 1152 | 248.3 | 20.63 | 294
C. 75% of torque defined in B du couple défini en B | 44.3 | 2274 | 1166 | 186 | 17.48 | 328
D. 50% of torque defined in B du couple défini en B | 30 | 2311 | 1185 | 124 | 14.5 | 402
E. 25% of torque defined in B du couple défini en B | 15.2 | 2342 | 1201 | 62 | 11.33 | 620
F. Unloaded A vide |  | 2381 | 1221 |  | 8.09
G. Standard PTO speed Régime normalisé PDF | 67.9 | 1950 | 1000 | 332.5 | 21.01 | 257
H. 85% of torque obtained in G du couple obtenu en G | 62 | 2096 | 1075 | 282.5 | 20.65 | 277
I. 75% of torque defined in H du couple défini en H | 47.4 | 2137 | 1096 | 211.8 | 17.3 | 304
J. 50% of torque defined in H du couple défini en H | 32.2 | 2178 | 1117 | 141.2 | 14.13 | 365
K. 25% of torque defined in H du couple défini en H | 16.4 | 2221 | 1139 | 70.5 | 10.78 | 547
L. Unloaded A vide |  | 2266 | 1162 |  | 7.56