## WebG1777_a_0
| Power Puissance kW | Engine speed Vitesse moteur min-1 | PTO speed Vitesse PDF min-1 | Torque Couple N.m | Hourly consumption Consommation horaire l/h | Specific consumption Consommation spécifique g/kWh | Make & model Marque & modèle
Maximum power Puissance maximale | 32.51 | 2611 | 712 | 118.91 | 9.7 | 253 | Mahindra 585 DI
| 32.49 | 2600 | 709 | 119.33 | 9.65 | 251 | OECD approval number Numéro d'approbation OCDE
| 32.15 | 2501 | 682 | 122.77 | 9.38 | 247 | 1/1777
| 30.14 | 2288 | 624 | 125.8 | 8.77 | 246
| 28.25 | 2105 | 574 | 128.14 | 8.06 | 242
| 26.59 | 1980 | 540 | 128.22 | 7.44 | 237
| 24.2 | 1800 | 491 | 128.36 | 6.8 | 238
Maximum torque Couple maximal | 23.53 | 1749 | 477 | 128.45 | 6.71 | 241
| 22.86 | 1701 | 464 | 128.28 | 6.47 | 240
| 22.15 | 1661 | 453 | 127.35 | 6.26 | 239
| 21.36 | 1595 | 435 | 127.9 | 6.05 | 240
| 20.7 | 1551 | 423 | 127.46 | 5.91 | 241
| 20.04 | 1503 | 410 | 127.32 | 5.67 | 239
| 18.51 | 1404 | 383 | 125.85 | 5.3 | 243
| 16.89 | 1291 | 352 | 124.93 | 4.91 | 246
A. Nominal speed Régime nominal | 32.49 | 2600 | 709 | 119.33 | 9.65 | 251
B. 85% of torque obtained in A du couple obtenu en A | 29.26 | 2728 | 744 | 102.43 | 8.77 | 254
C. 75% of torque defined in B du couple défini en B | 22.13 | 2780 | 758 | 76.03 | 7.07 | 271
D. 50% of torque defined in B du couple défini en B | 15.17 | 2830 | 772 | 51.16 | 5.77 | 322
E. 25% of torque defined in B du couple défini en B | 7.76 | 2853 | 778 | 25.99 | 4.35 | 472
F. Unloaded A vide |  | 2871 | 783 |  | 3.28
G. Standard PTO speed Régime normalisé PDF | 26.59 | 1980 | 540 | 128.22 | 7.44 | 237
H. 85% of torque obtained in G du couple obtenu en G | 22.96 | 2032 | 554 | 107.94 | 6.47 | 238
I. 75% of torque defined in H du couple défini en H | 17.7 | 2090 | 570 | 80.88 | 5.28 | 253
J. 50% of torque defined in H du couple défini en H | 12.19 | 2149 | 586 | 54.19 | 4.11 | 285
K. 25% of torque defined in H du couple défini en H | 6.14 | 2193 | 598 | 26.78 | 2.92 | 405
L. Unloaded A vide |  | 2233 | 609 |  | 2.06