## WebG1779_a_0
| Power Puissance kW | Engine speed Vitesse moteur min-1 | PTO speed Vitesse PDF min-1 | Torque Couple N.m | Hourly consumption Consommation horaire l/h | Specific consumption Consommation spécifique g/kWh | Make & model Marque & modèle
| 22.2 | 958 | 272 | 221 | 6.56 | 258 | Massey Ferguson 4225
| 26.2 | 1103 | 313 | 226.8 | 7.83 | 261 | OECD approval number Numéro d'approbation OCDE
| 28.7 | 1201 | 341 | 228.1 | 8.62 | 262 | 2/1779
Maximum torque Couple maximal | 31.3 | 1300 | 369 | 229.7 | 9.47 | 264
| 33.3 | 1400 | 398 | 227.2 | 10.15 | 266
| 36.5 | 1599 | 454 | 218.1 | 11.28 | 270
| 38.9 | 1800 | 511 | 206.5 | 12.45 | 279
| 39.8 | 1903 | 540 | 199.8 | 13.03 | 286
| 40.7 | 2000 | 568 | 194.4 | 13.62 | 292
| 41 | 2061 | 585 | 189.9 | 13.92 | 297
Maximum power Puissance maximale | 41.3 | 2100 | 596 | 187.7 | 14.15 | 299
| 41.2 | 2149 | 610 | 183.2 | 14.35 | 304
A. Nominal speed Régime nominal | 40.9 | 2200 | 624 | 177.4 | 14.44 | 309
B. 85% of torque obtained in A du couple obtenu en A | 35.8 | 2267 | 643 | 150.8 | 13.43 | 328
C. 75% of torque defined in B du couple défini en B | 27.3 | 2301 | 653 | 113.4 | 11.88 | 380
D. 50% of torque defined in B du couple défini en B | 18.3 | 2323 | 659 | 75.2 | 9.03 | 431
E. 25% of torque defined in B du couple défini en B | 9.2 | 2340 | 664 | 37.4 | 6.59 | 628
F. Unloaded A vide |  | 2347 | 666 |  | 4.74
G. Standard PTO speed Régime normalisé PDF | 39.8 | 1903 | 540 | 199.8 | 13.03 | 286
H. 85% of torque obtained in G du couple obtenu en G | 34.8 | 1962 | 557 | 169.5 | 11.68 | 293
I. 75% of torque defined in H du couple défini en H | 26.6 | 2001 | 568 | 127.1 | 9.87 | 324
J. 50% of torque defined in H du couple défini en H | 17.9 | 2022 | 574 | 84.8 | 7.61 | 370
K. 25% of torque defined in H du couple défini en H | 9.1 | 2041 | 579 | 42.4 | 5.4 | 521
L. Unloaded A vide |  | 2059 | 585 |  | 3.66