## WebG1780_a_0
| Power Puissance kW | Engine speed Vitesse moteur min-1 | PTO speed Vitesse PDF min-1 | Torque Couple N.m | Hourly consumption Consommation horaire l/h | Specific consumption Consommation spécifique g/kWh | Make & model Marque & modèle
| 120.88 | 2200 | 1007 | 525 | 37.02 | 259 | John Deere 8100T
| 127.7 | 2100 | 962 | 581 | 38 | 248 | OECD approval number Numéro d'approbation OCDE
Maximum power Puissance maximale | 133.34 | 2001 | 916 | 636 | 37.69 | 239 | 2/1780
| 132.6 | 1901 | 870 | 666 | 37 | 233
| 129.2 | 1800 | 824 | 686 | 35 | 231
| 125.6 | 1700 | 778 | 705 | 34 | 226
| 119.5 | 1600 | 732 | 713 | 32 | 226
| 115.3 | 1500 | 686 | 734 | 31 | 225
| 109.9 | 1400 | 640 | 750 | 30 | 228
| 99.7 | 1299 | 594 | 733 | 27 | 231
| 94.2 | 1200 | 548 | 749 | 26 | 234
| 88.5 | 1100 | 503 | 769 | 25 | 241
Maximum torque Couple maximal | 84.7 | 1051 | 481 | 770 | 25 | 244
| 79.6 | 1000 | 458 | 760 | 24 | 250
A. Nominal speed Régime nominal | 120.88 | 2200 | 1007 | 525 | 37.02 | 259
B. 85% of torque obtained in A du couple obtenu en A | 105.33 | 2257 | 1034 | 446 | 33.81 | 271
C. 75% of torque defined in B du couple défini en B | 79.4 | 2267 | 1038 | 334 | 28.18 | 299
D. 50% of torque defined in B du couple défini en B | 53.31 | 2276 | 1043 | 224 | 21.9 | 347
E. 25% of torque defined in B du couple défini en B | 26.72 | 2286 | 1047 | 112 | 16.1 | 509
F. Unloaded A vide |  | 2295 | 1051 |  | 10.47
G. Standard PTO speed Régime normalisé PDF | 120.88 | 2200 | 1007 | 525 | 37.02 | 259
H. 85% of torque obtained in G du couple obtenu en G | 105.33 | 2257 | 1034 | 446 | 33.81 | 271
I. 75% of torque defined in H du couple défini en H | 79.4 | 2267 | 1038 | 334 | 28.18 | 299
J. 50% of torque defined in H du couple défini en H | 53.31 | 2276 | 1043 | 224 | 21.9 | 347
K. 25% of torque defined in H du couple défini en H | 26.72 | 2286 | 1047 | 112 | 16.1 | 509
L. Unloaded A vide |  | 2295 | 1051 |  | 10.47