## WebG1782_a_0
| Power Puissance kW | Engine speed Vitesse moteur min-1 | PTO speed Vitesse PDF min-1 | Torque Couple N.m | Hourly consumption Consommation horaire l/h | Specific consumption Consommation spécifique g/kWh | Make & model Marque & modèle
| 152.13 | 2200 | 1007 | 660 | 45.2 | 251 | John Deere 8300T
| 160.04 | 2100 | 962 | 728 | 45.7 | 241 | OECD approval number Numéro d'approbation OCDE
Maximum power Puissance maximale | 168.67 | 2000 | 916 | 805 | 46.4 | 233 | 2/1782
| 167.22 | 1899 | 870 | 841 | 44.9 | 227
| 165.28 | 1801 | 824 | 876 | 43.3 | 221
| 158.99 | 1701 | 779 | 893 | 41.2 | 219
| 151.58 | 1600 | 732 | 905 | 39.4 | 220
| 142.71 | 1500 | 686 | 909 | 37.5 | 222
| 139.27 | 1451 | 664 | 917 | 36.9 | 224
| 135.12 | 1400 | 640 | 922 | 35.7 | 224
| 129.34 | 1350 | 617 | 915 | 34.6 | 226
| 121.54 | 1301 | 595 | 892 | 33.3 | 232
| 114.04 | 1200 | 549 | 907 | 32 | 237
Maximum torque Couple maximal | 107.68 | 1101 | 503 | 934 | 31.2 | 245
| 95.33 | 1000 | 457 | 910 | 29.5 | 261
A. Nominal speed Régime nominal | 152.13 | 2200 | 1007 | 660 | 45.2 | 251
B. 85% of torque obtained in A du couple obtenu en A | 132.7 | 2256 | 1033 | 562 | 41.5 | 265
C. 75% of torque defined in B du couple défini en B | 99.92 | 2267 | 1038 | 421 | 33.8 | 286
D. 50% of torque defined in B du couple défini en B | 66.94 | 2276 | 1042 | 281 | 25.6 | 323
E. 25% of torque defined in B du couple défini en B | 33.51 | 2289 | 1049 | 140 | 17.7 | 447
F. Unloaded A vide |  | 2297 | 1052 |  | 10.9
G. Standard PTO speed Régime normalisé PDF | 152.13 | 2200 | 1007 | 660 | 45.2 | 251
H. 85% of torque obtained in G du couple obtenu en G | 132.7 | 2256 | 1033 | 562 | 41.5 | 265
I. 75% of torque defined in H du couple défini en H | 99.92 | 2267 | 1038 | 421 | 33.8 | 286
J. 50% of torque defined in H du couple défini en H | 66.94 | 2276 | 1042 | 281 | 25.6 | 323
K. 25% of torque defined in H du couple défini en H | 33.51 | 2289 | 1049 | 140 | 17.7 | 447
L. Unloaded A vide |  | 2297 | 1052 |  | 10.9