## WebG1783_a_0
| Power Puissance kW | Engine speed Vitesse moteur min-1 | PTO speed Vitesse PDF min-1 | Torque Couple N.m | Hourly consumption Consommation horaire l/h | Specific consumption Consommation spécifique g/kWh | Make & model Marque & modèle
| 169.08 | 2200 | 1007 | 734 | 49.21 | 246 | John Deere 8400T
| 188.5 | 2099 | 961 | 858 | 51.9 | 232 | OECD approval number Numéro d'approbation OCDE
Maximum power Puissance maximale | 190.27 | 2000 | 916 | 908 | 51.47 | 229 | 2/1783
| 189.3 | 1900 | 870 | 951 | 50.2 | 224
| 187.68 | 1800 | 824 | 996 | 49 | 220
| 181.25 | 1702 | 779 | 1017 | 46.4 | 216
| 173.43 | 1601 | 732 | 1034 | 44.3 | 216
| 165.6 | 1500 | 686 | 1054 | 42.2 | 215
| 155.84 | 1400 | 640 | 1063 | 40.9 | 222
| 144.62 | 1303 | 596 | 1060 | 38.8 | 227
Maximum torque Couple maximal | 135.34 | 1199 | 548 | 1078 | 37.4 | 233
| 120.8 | 1101 | 503 | 1048 | 34.8 | 243
| 98.37 | 1002 | 459 | 937 | 29.7 | 255
A. Nominal speed Régime nominal | 169.08 | 2200 | 1007 | 734 | 49.21 | 246
B. 85% of torque obtained in A du couple obtenu en A | 147.47 | 2258 | 1035 | 624 | 44.92 | 257
C. 75% of torque defined in B du couple défini en B | 111 | 2269 | 1040 | 467 | 35.58 | 271
D. 50% of torque defined in B du couple défini en B | 74.48 | 2280 | 1044 | 312 | 26.41 | 300
E. 25% of torque defined in B du couple défini en B | 37.05 | 2290 | 1049 | 155 | 18.19 | 415
F. Unloaded A vide |  | 2299 | 1053 |  | 10.63
G. Standard PTO speed Régime normalisé PDF | 169.08 | 2200 | 1007 | 734 | 49.21 | 246
H. 85% of torque obtained in G du couple obtenu en G | 147.47 | 2258 | 1035 | 624 | 44.92 | 257
I. 75% of torque defined in H du couple défini en H | 111 | 2269 | 1040 | 467 | 35.58 | 271
J. 50% of torque defined in H du couple défini en H | 74.48 | 2280 | 1044 | 312 | 26.41 | 300
K. 25% of torque defined in H du couple défini en H | 37.05 | 2290 | 1049 | 155 | 18.19 | 415
L. Unloaded A vide |  | 2299 | 1053 |  | 10.63