## WebG1784_a_0
| Power Puissance kW | Engine speed Vitesse moteur min-1 | PTO speed Vitesse PDF min-1 | Torque Couple N.m | Hourly consumption Consommation horaire l/h | Specific consumption Consommation spécifique g/kWh | Make & model Marque & modèle
Maximum power Puissance maximale | 38.47 | 2350 | 611 | 156.41 | 13.15 | 286 | Hürlimann XA 606 VDT
| 38.45 | 2277 | 592 | 161.32 | 13.07 | 285 | OECD approval number Numéro d'approbation OCDE
| 38.29 | 2196 | 571 | 166.57 | 13.01 | 285 | 1/1784
| 37.26 | 2077 | 540 | 171.39 | 12.79 | 288
| 36.36 | 1996 | 519 | 174.03 | 12.52 | 288
| 35.05 | 1881 | 489 | 178.02 | 12.04 | 288
| 33.87 | 1788 | 165 | 180.93 | 11.72 | 290
| 32.6 | 1692 | 440 | 184.02 | 11.24 | 289
| 31.26 | 1600 | 416 | 186.68 | 10.7 | 287
| 29.27 | 1485 | 386 | 188.38 | 10.16 | 291
Maximum torque Couple maximal | 27.78 | 1408 | 366 | 188.56 | 9.64 | 291
| 25.81 | 1312 | 341 | 188.03 | 8.81 | 286
| 24.33 | 1242 | 323 | 187.06 | 8.56 | 295
| 22.39 | 1192 | 310 | 179.43 | 8.04 | 301
A. Nominal speed Régime nominal | 38.47 | 2350 | 611 | 156.41 | 13.15 | 286
B. 85% of torque obtained in A du couple obtenu en A | 34.07 | 2450 | 637 | 132.87 | 11.17 | 275
C. 75% of torque defined in B du couple défini en B | 25.92 | 2485 | 646 | 99.65 | 9.15 | 296
D. 50% of torque defined in B du couple défini en B | 17.41 | 2504 | 651 | 66.43 | 7.41 | 357
E. 25% of torque defined in B du couple défini en B | 8.76 | 2519 | 655 | 33.22 | 5.51 | 527
F. Unloaded A vide |  | 2538 | 660 |  | 4.15
G. Standard PTO speed Régime normalisé PDF | 37.26 | 2077 | 540 | 171.39 | 12.79 | 288
H. 85% of torque obtained in G du couple obtenu en G | 32.55 | 2135 | 555 | 145.67 | 10 | 257
I. 75% of torque defined in H du couple défini en H | 24.86 | 2173 | 565 | 109.28 | 8.15 | 275
J. 50% of torque defined in H du couple défini en H | 16.83 | 2208 | 574 | 72.83 | 6.47 | 322
K. 25% of torque defined in H du couple défini en H | 8.52 | 2235 | 581 | 36.42 | 4.86 | 478
L. Unloaded A vide |  | 2265 | 589 |  | 3.13