## WebG1785_a_0
| Power Puissance kW | Engine speed Vitesse moteur min-1 | PTO speed Vitesse PDF min-1 | Torque Couple N.m | Hourly consumption Consommation horaire l/h | Specific consumption Consommation spécifique g/kWh | Make & model Marque & modèle
| 206.46 | 2100 | 1022 | 939 | 57.7 | 236 | Caterpillar Challenger 65E
| 213.21 | 2054 | 1000 | 991 | 58.8 | 233 | OECD approval number Numéro d'approbation OCDE
| 223.34 | 2001 | 974 | 1066 | 60.6 | 230 | 2/1785
Maximum power Puissance maximale | 230.4 | 1900 | 925 | 1158 | 62 | 228
| 225.53 | 1801 | 877 | 1196 | 60 | 225
| 216.63 | 1700 | 828 | 1217 | 57.1 | 223
| 212.86 | 1600 | 779 | 1270 | 55.5 | 221
| 200.81 | 1500 | 730 | 1278 | 52.3 | 220
| 195.16 | 1451 | 706 | 1284 | 51 | 221
| 188.22 | 1402 | 682 | 1282 | 49.7 | 223
| 174.6 | 1302 | 633 | 1281 | 46.5 | 225
Maximum torque Couple maximal | 161.68 | 1200 | 583 | 1287 | 43.1 | 226
| 146.17 | 1100 | 535 | 1269 | 39.7 | 230
A. Nominal speed Régime nominal | 206.46 | 2100 | 1022 | 939 | 57.7 | 236
B. 85% of torque obtained in A du couple obtenu en A | 181.07 | 2165 | 1054 | 799 | 52.3 | 244
C. 75% of torque defined in B du couple défini en B | 141.09 | 2248 | 1095 | 599 | 44.4 | 266
D. 50% of torque defined in B du couple défini en B | 96.29 | 2302 | 1121 | 399 | 35.1 | 308
E. 25% of torque defined in B du couple défini en B | 48.15 | 2302 | 1121 | 200 | 24.3 | 427
F. Unloaded A vide |  | 2302 | 1121 |  | 14.5
G. Standard PTO speed Régime normalisé PDF | 213.21 | 2054 | 1000 | 991 | 49.8 | 233
H. 85% of torque obtained in G du couple obtenu en G | 187.51 | 2124 | 1035 | 843 | 44.8 | 239
I. 75% of torque defined in H du couple défini en H | 142.61 | 2154 | 1049 | 632 | 36.6 | 257
J. 50% of torque defined in H du couple défini en H | 96.55 | 2193 | 1068 | 420 | 28.4 | 295
K. 25% of torque defined in H du couple défini en H | 49.14 | 2228 | 1085 | 211 | 19.7 | 402
L. Unloaded A vide |  | 2260 | 1101 |  | 11.7