## WebG1786_a_0
| Power Puissance kW | Engine speed Vitesse moteur min-1 | PTO speed Vitesse PDF min-1 | Torque Couple N.m | Hourly consumption Consommation horaire l/h | Specific consumption Consommation spécifique g/kWh | Make & model Marque & modèle
| 224.22 | 2100 | 1023 | 1020 | 62.7 | 237 | Caterpillar Challenger 75E
| 230.87 | 2054 | 1000 | 1073 | 64.2 | 235 | OECD approval number Numéro d'approbation OCDE
| 242.39 | 2000 | 974 | 1157 | 66.5 | 232 | 2/1786
Maximum power Puissance maximale | 246.89 | 1900 | 925 | 1241 | 66.8 | 229
| 244.37 | 1801 | 877 | 1296 | 65.9 | 228
| 243.29 | 1700 | 828 | 1367 | 64.3 | 224
| 235.47 | 1600 | 779 | 1405 | 61.5 | 221
| 221.85 | 1501 | 730 | 1411 | 58.2 | 222
| 208.67 | 1401 | 682 | 1422 | 54.9 | 223
Maximum torque Couple maximal | 194.72 | 1300 | 632 | 1430 | 51.9 | 226
| 178.61 | 1200 | 583 | 1421 | 48.4 | 229
A. Nominal speed Régime nominal | 224.22 | 2100 | 1023 | 1020 | 62.7 | 237
B. 85% of torque obtained in A du couple obtenu en A | 195.56 | 2157 | 1050 | 866 | 56.2 | 244
C. 75% of torque defined in B du couple défini en B | 151.7 | 2228 | 1085 | 650 | 47.6 | 266
D. 50% of torque defined in B du couple défini en B | 104.57 | 2302 | 1121 | 434 | 37.8 | 306
E. 25% of torque defined in B du couple défini en B | 51.73 | 2302 | 1121 | 215 | 25.9 | 424
F. Unloaded A vide |  | 2302 | 1121 |  | 14.9
G. Standard PTO speed Régime normalisé PDF | 230.87 | 2054 | 1000 | 1073 | 64.2 | 235
H. 85% of torque obtained in G du couple obtenu en G | 202.14 | 2106 | 1025 | 917 | 57.4 | 240
I. 75% of torque defined in H du couple défini en H | 153.38 | 2139 | 1041 | 685 | 46.4 | 256
J. 50% of torque defined in H du couple défini en H | 104.04 | 2182 | 1062 | 455 | 36.2 | 294
K. 25% of torque defined in H du couple défini en H | 52.86 | 2218 | 1080 | 228 | 25.1 | 402
L. Unloaded A vide |  | 2253 | 1097 |  | 14.6