## WebG1788_a_0
| Power Puissance kW | Engine speed Vitesse moteur min-1 | PTO speed Vitesse PDF min-1 | Torque Couple N.m | Hourly consumption Consommation horaire l/h | Specific consumption Consommation spécifique g/kWh | Make & model Marque & modèle
| 228.14 | 2101 | 1023 | 1037 | 61 | 226 | Caterpillar Challenger 95E
| 228.44 | 2053 | 1000 | 1062 | 60.4 | 224 | OECD approval number Numéro d'approbation OCDE
| 241.91 | 2002 | 975 | 1154 | 62.5 | 218 | 2/1788
| 250.27 | 1904 | 927 | 1255 | 63.3 | 214
Maximum power Puissance maximale | 254.94 | 1800 | 877 | 1352 | 63.6 | 211
| 248.55 | 1700 | 827 | 1396 | 61.7 | 210
| 243.86 | 1602 | 780 | 1454 | 59.9 | 208
| 230.85 | 1500 | 730 | 1470 | 57.5 | 210
Maximum torque Couple maximal | 217.63 | 1401 | 682 | 1483 | 55.2 | 214
| 199.95 | 1300 | 632 | 1469 | 51 | 216
| 180.03 | 1202 | 584 | 1430 | 46.5 | 218
| 160.1 | 1103 | 536 | 1386 | 42 | 222
A. Nominal speed Régime nominal | 228.14 | 2101 | 1023 | 1037 | 61 | 226
B. 85% of torque obtained in A du couple obtenu en A | 199.21 | 2158 | 1051 | 882 | 55.9 | 237
C. 75% of torque defined in B du couple défini en B | 154.58 | 2230 | 1086 | 662 | 47 | 257
D. 50% of torque defined in B du couple défini en B | 106.32 | 2302 | 1121 | 441 | 38 | 302
E. 25% of torque defined in B du couple défini en B | 52.52 | 2302 | 1121 | 218 | 27.1 | 435
F. Unloaded A vide |  | 2302 | 1121 |  | 16.9
G. Standard PTO speed Régime normalisé PDF | 228.44 | 2053 | 1000 | 1062 | 60.4 | 224
H. 85% of torque obtained in G du couple obtenu en G | 201.06 | 2131 | 1038 | 901 | 55.9 | 235
I. 75% of torque defined in H du couple défini en H | 153.06 | 2159 | 1051 | 677 | 46.4 | 256
J. 50% of torque defined in H du couple défini en H | 103.81 | 2192 | 1067 | 452 | 36.1 | 294
K. 25% of torque defined in H du couple défini en H | 52.5 | 2223 | 1082 | 226 | 25.9 | 417
L. Unloaded A vide |  | 2254 | 1097 |  | 16.1