## WebG1789_a_0
| Power Puissance kW | Engine speed Vitesse moteur min-1 | PTO speed Vitesse PDF min-1 | Torque Couple N.m | Hourly consumption Consommation horaire l/h | Specific consumption Consommation spécifique g/kWh | Make & model Marque & modèle
| 55.8 | 1011 | 484 | 526.7 | 16.32 | 249 | Massey Ferguson 8140
| 58.2 | 1032 | 494 | 541.9 | 16.4 | 240 | OECD approval number Numéro d'approbation OCDE
| 61.4 | 1053 | 504 | 560.6 | 17.08 | 237 | 2/1789
| 64.1 | 1076 | 514 | 565.2 | 17.81 | 237
| 66.5 | 1096 | 524 | 578.1 | 18.46 | 236
| 69.1 | 1116 | 534 | 588.6 | 19.08 | 235
| 71.7 | 1136 | 544 | 602.6 | 19.73 | 234
| 74.5 | 1158 | 554 | 616.6 | 20.46 | 234
| 77.8 | 1178 | 564 | 630.6 | 21.28 | 233
| 80.9 | 1201 | 574 | 641.2 | 22.04 | 232
| 83 | 1220 | 584 | 648.2 | 22.63 | 232
| 84 | 1242 | 594 | 643.5 | 22.85 | 231
Maximum torque Couple maximal | 85.4 | 1263 | 604 | 648.2 | 23.21 | 231
| 86.8 | 1284 | 614 | 645.8 | 23.49 | 230
| 88.2 | 1304 | 624 | 645.8 | 23.9 | 231
| 89.2 | 1326 | 634 | 643.5 | 24.04 | 229
| 90.7 | 1346 | 644 | 643.5 | 24.32 | 228
| 91.7 | 1368 | 654 | 642.3 | 24.63 | 229
| 92.7 | 1388 | 664 | 636.5 | 24.96 | 229
| 93.4 | 1410 | 674 | 634.1 | 25.2 | 230
| 94.4 | 1430 | 684 | 631.8 | 25.51 | 230
| 95.3 | 1451 | 694 | 627.1 | 25.72 | 230
| 96.3 | 1472 | 704 | 624.8 | 26.03 | 230
| 96.7 | 1493 | 714 | 620.1 | 26.23 | 231
| 97.2 | 1514 | 724 | 612 | 26.39 | 231
| 98.5 | 1534 | 734 | 610.8 | 26.71 | 231
| 98.9 | 1556 | 744 | 606.1 | 27.01 | 232
| 99.2 | 1576 | 754 | 600.3 | 27.24 | 234
| 100 | 1598 | 764 | 597.9 | 27.55 | 234
| 100.7 | 1617 | 774 | 594.4 | 27.88 | 236
| 101.8 | 1639 | 784 | 594.4 | 28.2 | 236
| 102.3 | 1660 | 794 | 589.8 | 28.43 | 237
| 103.4 | 1681 | 804 | 585.1 | 28.73 | 236
| 103.6 | 1701 | 814 | 580.4 | 28.99 | 238
| 104.9 | 1722 | 824 | 583.9 | 29.32 | 238
| 105.5 | 1743 | 834 | 579.3 | 29.6 | 239
| 106.2 | 1765 | 844 | 576.9 | 29.87 | 239
| 107.2 | 1785 | 854 | 574.6 | 30.06 | 239
| 107.6 | 1807 | 864 | 569.9 | 30.44 | 241
| 107.7 | 1827 | 874 | 562.9 | 30.63 | 242
| 108.4 | 1847 | 883 | 560.6 | 30.87 | 242
| 108.8 | 1869 | 894 | 557.1 | 31.14 | 244
| 109.1 | 1890 | 903 | 551.2 | 31.32 | 244
| 109.4 | 1911 | 914 | 548.9 | 31.52 | 245
| 110.3 | 1931 | 924 | 546.6 | 31.81 | 245
| 110.1 | 1953 | 934 | 538.4 | 32.12 | 248
| 110.5 | 1973 | 944 | 533.7 | 32.33 | 249
Maximum power Puissance maximale | 110.7 | 1995 | 954 | 531.4 | 32.53 | 250
| 110.1 | 2015 | 964 | 522 | 32.75 | 253
| 110 | 2036 | 974 | 515 | 32.96 | 255
| 110.4 | 2056 | 983 | 515 | 33.1 | 255
| 109.8 | 2079 | 994 | 504.5 | 33.21 | 257
| 110.1 | 2098 | 1004 | 501 | 33.56 | 259
| 109.4 | 2120 | 1014 | 494 | 33.75 | 262
| 109.9 | 2141 | 1024 | 489.3 | 34 | 263
| 109.2 | 2162 | 1034 | 482.3 | 34.13 | 266
| 109.2 | 2182 | 1044 | 477.7 | 34.25 | 267
A. Nominal speed Régime nominal | 108.6 | 2203 | 1054 | 470.7 | 34.38 | 269
| 105.3 | 2224 | 1064 | 452 | 33.84 | 274
B. 85% of torque obtained in A du couple obtenu en A | 94 | 2247 | 1075 | 399.4 | 30.87 | 279
C. 75% of torque defined in B du couple défini en B | 71.3 | 2277 | 1089 | 300.1 | 25.74 | 307
D. 50% of torque defined in B du couple défini en B | 48.4 | 2299 | 1099 | 200.9 | 20.73 | 365
E. 25% of torque defined in B du couple défini en B | 24.4 | 2322 | 1110 | 101.6 | 14.81 | 516
F. Unloaded A vide |  | 2341 | 1120 |  | 9
G. Standard PTO speed Régime normalisé PDF | 110.1 | 2098 | 1004 | 501 | 33.56 | 259
| 106.3 | 2121 | 1014 | 478.8 | 32.61 | 261
H. 85% of torque obtained in G du couple obtenu en G | 96.1 | 2141 | 1024 | 428.6 | 30.46 | 270
I. 75% of torque defined in H du couple défini en H | 73.6 | 2173 | 1039 | 323.5 | 25.24 | 292
J. 50% of torque defined in H du couple défini en H | 49.5 | 2201 | 1053 | 214.9 | 19.92 | 342
K. 25% of torque defined in H du couple défini en H | 24.7 | 2221 | 1062 | 107.4 | 13.76 | 473
L. Unloaded A vide |  | 2245 | 1074 |  | 8.24