## WebG1791_a_0
| Power Puissance kW | Engine speed Vitesse moteur min-1 | PTO speed Vitesse PDF min-1 | Torque Couple N.m | Hourly consumption Consommation horaire l/h | Specific consumption Consommation spécifique g/kWh | Make & model Marque & modèle
| 209 | 1151 | 546 | 1734 | 64 | 261 | New Holland 9882
| 225.5 | 1202 | 570 | 1791 | 64 | 242 | OECD approval number Numéro d'approbation OCDE
Maximum torque Couple maximal | 235 | 1246 | 592 | 1801 | 66.3 | 241 | 2/1791
| 244.7 | 1302 | 618 | 1795 | 66.2 | 231
| 258.9 | 1399 | 664 | 1766 | 69.2 | 228
| 270.1 | 1500 | 712 | 1718 | 71.3 | 226
| 273.7 | 1600 | 760 | 1633 | 72.1 | 225
| 276.9 | 1700 | 807 | 1556 | 72.6 | 224
| 279.6 | 1800 | 854 | 1483 | 74.9 | 229
Maximum power Puissance maximale | 281.3 | 1900 | 902 | 1414 | 76.8 | 233
| 280.2 | 2000 | 949 | 1338 | 77.7 | 237
A. Nominal speed Régime nominal | 275.9 | 2100 | 997 | 1254 | 80.2 | 249
B. 85% of torque obtained in A du couple obtenu en A | 247.3 | 2215 | 1052 | 1066 | 76.8 | 265
C. 75% of torque defined in B du couple défini en B | 189.2 | 2261 | 1073 | 799 | 63.9 | 288
D. 50% of torque defined in B du couple défini en B | 127.4 | 2283 | 1084 | 533 | 50.5 | 339
E. 25% of torque defined in B du couple défini en B | 64.5 | 2309 | 1096 | 267 | 37.1 | 492
F. Unloaded A vide |  | 2330 | 1106 |  | 22.2
G. Standard PTO speed Régime normalisé PDF | 275.9 | 2100 | 997 | 1254 | 80.2 | 249
H. 85% of torque obtained in G du couple obtenu en G | 247.3 | 2215 | 1052 | 1066 | 76.8 | 265
I. 75% of torque defined in H du couple défini en H | 189.2 | 2261 | 1073 | 799 | 63.9 | 288
J. 50% of torque defined in H du couple défini en H | 127.4 | 2283 | 1084 | 533 | 50.5 | 339
K. 25% of torque defined in H du couple défini en H | 64.5 | 2309 | 1096 | 267 | 37.1 | 492
L. Unloaded A vide |  | 2330 | 1106 |  | 22.2