## WebG1792_a_0
| Power Puissance kW | Engine speed Vitesse moteur min-1 | PTO speed Vitesse PDF min-1 | Torque Couple N.m | Hourly consumption Consommation horaire l/h | Specific consumption Consommation spécifique g/kWh | Make & model Marque & modèle
| 79.1 | 2300 | 1127 | 328.4 | 24.4 | 257 | Valmet 1180S
| 78.8 | 2275 | 1115 | 330.9 | 24.3 | 256 | OECD approval number Numéro d'approbation OCDE
Maximum power Puissance maximale | 79.2 | 2250 | 1103 | 336.3 | 24.1 | 253 | 2/1792
| 78.2 | 2224 | 1090 | 335.8 | 23.9 | 254
| 77.9 | 2187 | 1072 | 340.2 | 23.5 | 251
| 77.1 | 2142 | 1050 | 343.6 | 23.4 | 252
| 76.6 | 2101 | 1030 | 348 | 23 | 249
| 75.2 | 2040 | 1000 | 352 | 22.3 | 247
| 73.9 | 1958 | 960 | 360.3 | 21.6 | 243
| 72.6 | 1877 | 920 | 369.6 | 21.3 | 243
| 71.4 | 1795 | 880 | 379.9 | 20.9 | 244
| 69.5 | 1714 | 840 | 387.3 | 20.2 | 241
| 66.9 | 1632 | 800 | 391.7 | 19.4 | 241
| 65.3 | 1591 | 780 | 392.2 | 19 | 241
| 64 | 1550 | 760 | 394.1 | 18.6 | 241
| 62.5 | 1510 | 740 | 395.1 | 18.2 | 242
| 61.1 | 1469 | 720 | 397.1 | 17.6 | 240
| 59.7 | 1428 | 700 | 399 | 17.3 | 240
| 57.7 | 1375 | 674 | 401 | 16.6 | 239
| 55.8 | 1326 | 650 | 402 | 16 | 237
| 53.7 | 1275 | 626 | 402.5 | 15.4 | 238
| 52.2 | 1224 | 600 | 406.9 | 14.8 | 236
| 50.6 | 1173 | 575 | 412.3 | 14.5 | 238
| 49 | 1122 | 550 | 416.7 | 14.1 | 238
Maximum torque Couple maximal | 48.1 | 1102 | 540 | 417.2 | 13.8 | 238
| 46.3 | 1061 | 520 | 416.7 | 13.3 | 239
| 42.6 | 983 | 482 | 413.7 | 12.3 | 240
| 40.3 | 938 | 460 | 410.3 | 11.6 | 239
A. Nominal speed Régime nominal | 79.1 | 2300 | 1127 | 328.4 | 24.4 | 257
B. 85% of torque obtained in A du couple obtenu en A | 69.4 | 2373 | 1163 | 279.4 | 22.4 | 268
C. 75% of torque defined in B du couple défini en B | 52.9 | 2411 | 1182 | 209.3 | 18.8 | 295
D. 50% of torque defined in B du couple défini en B | 35.8 | 2446 | 1199 | 139.7 | 15.4 | 358
E. 25% of torque defined in B du couple défini en B | 18 | 2475 | 1213 | 69.6 | 11.8 | 542
F. Unloaded A vide |  | 2507 | 1229 |  | 8.3
G. Standard PTO speed Régime normalisé PDF | 75.2 | 2040 | 1000 | 352 | 22.3 | 247
H. 85% of torque obtained in G du couple obtenu en G | 65.7 | 2099 | 1029 | 299 | 19.9 | 252
I. 75% of torque defined in H du couple défini en H | 50.4 | 2144 | 1051 | 224.5 | 16.7 | 275
J. 50% of torque defined in H du couple défini en H | 34.2 | 2183 | 1070 | 149.5 | 13.2 | 320
K. 25% of torque defined in H du couple défini en H | 17.4 | 2215 | 1086 | 75 | 9.9 | 472
L. Unloaded A vide |  | 2256 | 1106 |  | 6.8