## WebG1793_a_0
| Power Puissance kW | Engine speed Vitesse moteur min-1 | PTO speed Vitesse PDF min-1 | Torque Couple N.m | Hourly consumption Consommation horaire l/h | Specific consumption Consommation spécifique g/kWh | Make & model Marque & modèle
| 69.3 | 2350 | 1205 | 281.6 | 23.9 | 290 | Zetor 11641 Forterra
Maximum power Puissance maximale | 69.9 | 2299 | 1179 | 290.3 | 23.87 | 287 | OECD approval number Numéro d'approbation OCDE
| 69.8 | 2250 | 1154 | 296.2 | 23.56 | 284 | 2/1793
| 69.6 | 2200 | 1128 | 302.1 | 23.18 | 280
| 67.3 | 2100 | 1077 | 306 | 22.32 | 279
| 66 | 2001 | 1026 | 315 | 21.57 | 275
| 65.4 | 1950 | 1000 | 320.3 | 21.14 | 272
| 61.5 | 1800 | 923 | 326.3 | 19.77 | 270
| 59.4 | 1700 | 872 | 333.7 | 18.93 | 268
| 57.1 | 1601 | 821 | 340.6 | 18.14 | 267
| 54.6 | 1500 | 769 | 347.6 | 17.45 | 268
| 51.8 | 1400 | 718 | 353.3 | 16.76 | 272
| 49.2 | 1301 | 667 | 361.1 | 16 | 273
Maximum torque Couple maximal | 45.6 | 1199 | 615 | 363.2 | 15 | 276
| 41.8 | 1100 | 564 | 362.9 | 13.65 | 274
| 37.7 | 1000 | 513 | 360 | 12.23 | 272
A. Nominal speed Régime nominal | 69.3 | 2350 | 1205 | 281.6 | 23.9 | 290
B. 85% of torque obtained in A du couple obtenu en A | 59.9 | 2391 | 1226 | 239.2 | 20.71 | 290
C. 75% of torque defined in B du couple défini en B | 45.8 | 2438 | 1250 | 179.4 | 16.96 | 311
D. 50% of torque defined in B du couple défini en B | 30.9 | 2469 | 1266 | 119.5 | 13.52 | 368
E. 25% of torque defined in B du couple défini en B | 15.6 | 2492 | 1278 | 59.8 | 10.31 | 555
F. Unloaded A vide |  | 2568 | 1317 |  | 7.81
G. Standard PTO speed Régime normalisé PDF | 65.4 | 1950 | 1000 | 320.3 | 21.14 | 272
H. 85% of torque obtained in G du couple obtenu en G | 56.8 | 1993 | 1022 | 272.2 | 18 | 266
I. 75% of torque defined in H du couple défini en H | 43.7 | 2044 | 1048 | 204.2 | 14.4 | 277
J. 50% of torque defined in H du couple défini en H | 29.6 | 2075 | 1064 | 136.2 | 11.19 | 318
K. 25% of torque defined in H du couple défini en H | 15.1 | 2126 | 1090 | 67.8 | 8.32 | 463
L. Unloaded A vide |  | 2215 | 1136 |  | 5.89