## WebG1797_a_0
| Power Puissance kW | Engine speed Vitesse moteur min-1 | PTO speed Vitesse PDF min-1 | Torque Couple N.m | Hourly consumption Consommation horaire l/h | Specific consumption Consommation spécifique g/kWh | Make & model Marque & modèle
Maximum power Puissance maximale | 36.06 | 2500 | 687 | 137.82 | 12.08 | 278 | Fiat 55-56/8
| 30.28 | 1966 | 540 | 147.19 | 10.53 | 289 | OECD approval number Numéro d'approbation OCDE
| 27.67 | 1800 | 495 | 146.88 | 9.49 | 285 | 2/1797
| 25.7 | 1600 | 440 | 153.5 | 8.47 | 274
| 22.86 | 1400 | 385 | 156.05 | 7.59 | 276
Maximum torque Couple maximal | 19.94 | 1200 | 330 | 158.77 | 6.52 | 272
| 16.08 | 1000 | 275 | 153.68 | 5.45 | 282
A. Nominal speed Régime nominal | 36.06 | 2500 | 687 | 137.82 | 12.08 | 278
B. 85% of torque obtained in A du couple obtenu en A | 31.9 | 2602 | 715 | 117.13 | 9.57 | 300
C. 75% of torque defined in B du couple défini en B | 24.58 | 2675 | 735 | 87.8 | 8.19 | 333
D. 50% of torque defined in B du couple défini en B | 16.54 | 2698 | 741 | 58.57 | 6.67 | 403
E. 25% of torque defined in B du couple défini en B | 8.42 | 2754 | 757 | 29.23 | 5.11 | 607
F. Unloaded A vide |  | 2791 | 767 |  | 3.17
G. Standard PTO speed Régime normalisé PDF | 30.28 | 1966 | 540 | 147.19 | 10.53 | 289
H. 85% of torque obtained in G du couple obtenu en G | 26.19 | 2000 | 549 | 125.11 | 8.67 | 275
I. 75% of torque defined in H du couple défini en H | 20.11 | 2048 | 563 | 93.83 | 7.03 | 290
J. 50% of torque defined in H du couple défini en H | 13.68 | 2090 | 574 | 62.56 | 5.55 | 337
K. 25% of torque defined in H du couple défini en H | 6.94 | 2119 | 582 | 31.28 | 4.15 | 497
L. Unloaded A vide |  | 2154 | 592 |  | 2.41