## WebG1798_a_0
| Power Puissance kW | Engine speed Vitesse moteur min-1 | PTO speed Vitesse PDF min-1 | Torque Couple N.m | Hourly consumption Consommation horaire l/h | Specific consumption Consommation spécifique g/kWh | Make & model Marque & modèle
| 46.41 | 2350 | 611 | 188.69 | 13.19 | 239 | Same Golden 65 Compatto
| 46.57 | 2256 | 587 | 197.22 | 13.02 | 234 | OECD approval number Numéro d'approbation OCDE
Maximum power Puissance maximale | 46.89 | 2172 | 565 | 206.24 | 12.98 | 232 | 2/1798
| 46.66 | 2081 | 541 | 214.22 | 12.75 | 229
| 45.53 | 1988 | 517 | 218.81 | 12.42 | 229
| 44.38 | 1886 | 490 | 224.83 | 12 | 227
Maximum torque Couple maximal | 42.5 | 1792 | 466 | 226.56 | 11.67 | 230
| 40.44 | 1711 | 445 | 225.8 | 11.17 | 232
| 37.78 | 1601 | 416 | 225.45 | 10.69 | 237
| 34.67 | 1494 | 388 | 221.7 | 10.11 | 245
| 31.74 | 1396 | 363 | 217.2 | 9.77 | 258
A. Nominal speed Régime nominal | 46.41 | 2350 | 611 | 188.69 | 13.19 | 239
B. 85% of torque obtained in A du couple obtenu en A | 40.18 | 2394 | 622 | 160.34 | 12.35 | 258
C. 75% of torque defined in B du couple défini en B | 30.54 | 2426 | 631 | 120.28 | 10.21 | 281
D. 50% of torque defined in B du couple défini en B | 20.58 | 2452 | 638 | 80.17 | 7.96 | 325
E. 25% of torque defined in B du couple défini en B | 10.36 | 2469 | 642 | 40.09 | 6.15 | 498
F. Unloaded A vide |  | 2494 | 648 |  | 4.06
G. Standard PTO speed Régime normalisé PDF | 46.66 | 2081 | 541 | 214.22 | 12.75 | 229
H. 85% of torque obtained in G du couple obtenu en G | 40.57 | 2122 | 552 | 182.67 | 11.55 | 239
I. 75% of torque defined in H du couple défini en H | 30.85 | 2151 | 559 | 137 | 9.43 | 256
J. 50% of torque defined in H du couple défini en H | 20.83 | 2178 | 566 | 91.35 | 7.44 | 300
K. 25% of torque defined in H du couple défini en H | 10.48 | 2193 | 570 | 45.65 | 5.32 | 426
L. Unloaded A vide |  | 2218 | 577 |  | 3.5