## WebG1799_a_0
| Power Puissance kW | Engine speed Vitesse moteur min-1 | PTO speed Vitesse PDF min-1 | Torque Couple N.m | Hourly consumption Consommation horaire l/h | Specific consumption Consommation spécifique g/kWh | Make & model Marque & modèle
| 30.5 | 1072 | 304 | 271.8 | 8.99 | 247 | Massey Ferguson 4235
| 34.1 | 1187 | 337 | 274.3 | 10.04 | 247 | OECD approval number Numéro d'approbation OCDE
| 37.8 | 1302 | 370 | 277.2 | 11.02 | 244 | 2/1799
Maximum torque Couple maximal | 41.2 | 1401 | 398 | 280.9 | 11.93 | 242
| 43.7 | 1500 | 426 | 278 | 12.74 | 244
| 46.1 | 1599 | 454 | 275.5 | 13.59 | 247
| 47.9 | 1801 | 511 | 253.9 | 14.67 | 256
| 48.6 | 1903 | 540 | 244 | 15.28 | 263
Maximum power Puissance maximale | 48.8 | 1951 | 553 | 238.7 | 15.63 | 268
| 48.5 | 1999 | 568 | 231.5 | 15.76 | 272
| 47.5 | 2105 | 598 | 215.3 | 16.12 | 284
A. Nominal speed Régime nominal | 46.3 | 2200 | 624 | 200.8 | 16.44 | 297
B. 85% of torque obtained in A du couple obtenu en A | 40.3 | 2263 | 643 | 170.1 | 15.49 | 322
C. 75% of torque defined in B du couple défini en B | 30.6 | 2287 | 649 | 127.8 | 13.54 | 370
D. 50% of torque defined in B du couple défini en B | 20.5 | 2301 | 653 | 85.1 | 11.36 | 464
E. 25% of torque defined in B du couple défini en B | 10.3 | 2314 | 657 | 42.3 | 8.41 | 686
F. Unloaded A vide |  | 2328 | 661 |  | 5.89
G. Standard PTO speed Régime normalisé PDF | 48.6 | 1903 | 540 | 244 | 15.28 | 263
H. 85% of torque obtained in G du couple obtenu en G | 43 | 1983 | 563 | 207 | 14.33 | 279
I. 75% of torque defined in H du couple défini en H | 32.8 | 2009 | 570 | 156 | 12.06 | 308
J. 50% of torque defined in H du couple défini en H | 22 | 2029 | 576 | 103.7 | 9.88 | 375
K. 25% of torque defined in H du couple défini en H | 11.1 | 2054 | 583 | 51.5 | 6.82 | 516
L. Unloaded A vide |  | 2077 | 590 |  | 4.49