## WebG1800_a_0
| Power Puissance kW | Engine speed Vitesse moteur min-1 | PTO speed Vitesse PDF min-1 | Torque Couple N.m | Hourly consumption Consommation horaire l/h | Specific consumption Consommation spécifique g/kWh | Make & model Marque & modèle
| 35.4 | 1102 | 313 | 306.4 | 10.29 | 254 | Massey Ferguson 4255
| 43.5 | 1207 | 343 | 344.6 | 12.6 | 253 | OECD approval number Numéro d'approbation OCDE
Maximum torque Couple maximal | 47.7 | 1305 | 370 | 348.7 | 13.6 | 249 | 2/1800
| 51 | 1404 | 398 | 347.1 | 14.56 | 249
| 57.1 | 1600 | 454 | 340.9 | 16.6 | 254
| 61.3 | 1799 | 511 | 325.5 | 18.28 | 260
| 62.1 | 1903 | 540 | 311.4 | 18.92 | 266
Maximum power Puissance maximale | 62.7 | 1999 | 567 | 299.3 | 19.55 | 273
| 61.5 | 2100 | 596 | 279.8 | 19.91 | 282
A. Nominal speed Régime nominal | 61.3 | 2201 | 625 | 266.1 | 20.55 | 293
B. 85% of torque obtained in A du couple obtenu en A | 52.7 | 2225 | 632 | 226.3 | 18.82 | 312
C. 75% of torque defined in B du couple défini en B | 40 | 2258 | 641 | 169.4 | 15.35 | 335
D. 50% of torque defined in B du couple défini en B | 26.9 | 2278 | 647 | 112.9 | 12.3 | 399
E. 25% of torque defined in B du couple défini en B | 13.6 | 2291 | 650 | 56.9 | 9.24 | 591
F. Unloaded A vide |  | 2315 | 657 |  | 6.26
G. Standard PTO speed Régime normalisé PDF | 62.1 | 1903 | 540 | 311.4 | 18.92 | 266
H. 85% of torque obtained in G du couple obtenu en G | 54.3 | 1960 | 556 | 264.5 | 17.25 | 277
I. 75% of torque defined in H du couple défini en H | 41.4 | 1994 | 566 | 198.5 | 14.34 | 302
J. 50% of torque defined in H du couple défini en H | 28 | 2026 | 575 | 132 | 11.1 | 346
K. 25% of torque defined in H du couple défini en H | 14.1 | 2042 | 580 | 66 | 7.83 | 485
L. Unloaded A vide |  | 2068 | 587 |  | 4.91