## WebG1801_a_0
| Power Puissance kW | Engine speed Vitesse moteur min-1 | PTO speed Vitesse PDF min-1 | Torque Couple N.m | Hourly consumption Consommation horaire l/h | Specific consumption Consommation spécifique g/kWh | Make & model Marque & modèle
| 41.7 | 1103 | 538 | 361.2 | 11.61 | 233 | New Holland TS100
| 43.8 | 1150 | 561 | 363.3 | 12.16 | 233 | OECD approval number Numéro d'approbation OCDE
| 46.1 | 1200 | 586 | 366.9 | 12.72 | 231 | 2/1801
| 50.7 | 1301 | 635 | 371.9 | 13.86 | 229
Maximum torque Couple maximal | 53.2 | 1355 | 662 | 374.7 | 14.48 | 228
| 54.8 | 1401 | 684 | 373.3 | 14.94 | 228
| 56.2 | 1452 | 708 | 369.7 | 15.32 | 228
| 57.2 | 1499 | 732 | 364 | 15.7 | 230
| 59.6 | 1602 | 782 | 355.5 | 16.42 | 231
| 62.5 | 1703 | 831 | 350.5 | 17.27 | 231
| 64.3 | 1800 | 879 | 341.2 | 17.94 | 233
| 65.8 | 2001 | 977 | 314.1 | 19.04 | 242
Maximum power Puissance maximale | 66 | 2050 | 1000 | 307.5 | 19.34 | 245
| 65.4 | 2100 | 1025 | 297.6 | 19.42 | 248
A. Nominal speed Régime nominal | 63.7 | 2170 | 1059 | 280.5 | 19.5 | 256
B. 85% of torque obtained in A du couple obtenu en A | 56.1 | 2246 | 1096 | 238.4 | 18.12 | 271
C. 75% of torque defined in B du couple défini en B | 42.5 | 2275 | 1110 | 178.4 | 15.31 | 301
D. 50% of torque defined in B du couple défini en B | 28.7 | 2296 | 1121 | 119.2 | 12.39 | 362
E. 25% of torque defined in B du couple défini en B | 14.5 | 2316 | 1130 | 60 | 9.35 | 539
F. Unloaded A vide |  | 2332 | 1138 |  | 6.31
G. Standard PTO speed Régime normalisé PDF | 66 | 2050 | 1000 | 307.5 | 19.34 | 245
H. 85% of torque obtained in G du couple obtenu en G | 58 | 2120 | 1035 | 261.2 | 17.86 | 258
I. 75% of torque defined in H du couple défini en H | 44.1 | 2155 | 1052 | 195.6 | 15.02 | 285
J. 50% of torque defined in H du couple défini en H | 29.8 | 2181 | 1064 | 130.6 | 12.06 | 338
K. 25% of torque defined in H du couple défini en H | 15.1 | 2202 | 1075 | 63.5 | 8.81 | 490
L. Unloaded A vide |  | 2219 | 1083 |  | 5.84