## WebG1802_a_0
| Power Puissance kW | Engine speed Vitesse moteur min-1 | PTO speed Vitesse PDF min-1 | Torque Couple N.m | Hourly consumption Consommation horaire l/h | Specific consumption Consommation spécifique g/kWh | Make & model Marque & modèle
| 33 | 1092 | 310 | 289.1 | 9.92 | 251 | Massey Ferguson 4245
| 38.8 | 1202 | 341 | 308.7 | 11.49 | 248 | OECD approval number Numéro d'approbation OCDE
| 41.3 | 1253 | 356 | 314.9 | 12.1 | 245 | 2/1802
Maximum torque Couple maximal | 42.6 | 1288 | 366 | 315.7 | 12.41 | 244
| 44.5 | 1349 | 383 | 314.9 | 12.96 | 244
| 45.8 | 1402 | 398 | 312 | 13.42 | 245
| 48.2 | 1500 | 426 | 307 | 14.19 | 246
| 50.8 | 1600 | 454 | 303.3 | 15.09 | 249
| 55 | 1800 | 511 | 292.1 | 16.92 | 257
| 55.8 | 1903 | 540 | 280 | 17.66 | 265
Maximum power Puissance maximale | 56.1 | 1941 | 551 | 276.1 | 17.94 | 268
| 55.6 | 2004 | 569 | 265.1 | 18.15 | 273
| 54.8 | 2102 | 597 | 248.8 | 18.55 | 284
A. Nominal speed Régime nominal | 54.5 | 2201 | 625 | 236.4 | 19.18 | 295
B. 85% of torque obtained in A du couple obtenu en A | 47.4 | 2250 | 639 | 201.1 | 17.78 | 314
C. 75% of torque defined in B du couple défini en B | 36 | 2280 | 647 | 150.8 | 15.17 | 353
D. 50% of torque defined in B du couple défini en B | 24.2 | 2299 | 653 | 100.5 | 12.79 | 442
E. 25% of torque defined in B du couple défini en B | 12.2 | 2316 | 658 | 50.3 | 9.96 | 684
F. Unloaded A vide |  | 2333 | 662 |  | 6.69
G. Standard PTO speed Régime normalisé PDF | 55.8 | 1903 | 540 | 280 | 17.66 | 265
H. 85% of torque obtained in G du couple obtenu en G | 48.9 | 1963 | 557 | 237.6 | 16.22 | 278
I. 75% of torque defined in H du couple défini en H | 37.4 | 2005 | 569 | 178.2 | 13.59 | 304
J. 50% of torque defined in H du couple défini en H | 25.3 | 2032 | 577 | 118.8 | 11.14 | 369
K. 25% of torque defined in H du couple défini en H | 12.8 | 2058 | 584 | 59.4 | 8.27 | 540
L. Unloaded A vide |  | 2087 | 592 |  | 5.02