## WebG1803_a_0
| Power Puissance kW | Engine speed Vitesse moteur min-1 | PTO speed Vitesse PDF min-1 | Torque Couple N.m | Hourly consumption Consommation horaire l/h | Specific consumption Consommation spécifique g/kWh | Make & model Marque & modèle
| 46.3 | 2600 | 612 | 170.1 | 15.73 | 285 | Kubota M6800 DT
Maximum power Puissance maximale | 47.2 | 2529 | 595 | 178.1 | 15.69 | 279 | OECD approval number Numéro d'approbation OCDE
| 47.1 | 2500 | 588 | 180 | 15.54 | 277 | 1/1803
| 47 | 2400 | 565 | 187.1 | 15.42 | 275
| 46.9 | 2300 | 541 | 194.8 | 15.2 | 272
| 46.9 | 2295 | 540 | 195.3 | 15.16 | 271
| 46.4 | 2200 | 518 | 201.4 | 14.88 | 269
| 45.8 | 2100 | 494 | 208.2 | 14.52 | 266
| 44.7 | 2000 | 471 | 213.2 | 14.14 | 265
| 43 | 1900 | 447 | 216.2 | 13.56 | 265
| 41.2 | 1800 | 427 | 218.4 | 12.86 | 262
| 39 | 1700 | 400 | 219.3 | 12.11 | 261
| 36.7 | 1600 | 376 | 219.3 | 11.4 | 261
| 34.7 | 1500 | 353 | 220.9 | 10.79 | 261
Maximum torque Couple maximal | 32.8 | 1400 | 329 | 223.8 | 10.32 | 264
| 30.5 | 1300 | 306 | 223.8 | 9.6 | 264
| 27.6 | 1200 | 282 | 220.2 | 8.78 | 267
| 25.1 | 1100 | 259 | 217.6 | 7.97 | 266
A. Nominal speed Régime nominal | 46.3 | 2600 | 612 | 170.1 | 15.73 | 285
B. 85% of torque obtained in A du couple obtenu en A | 40.3 | 2661 | 626 | 144.7 | 13.9 | 289
C. 75% of torque defined in B du couple défini en B | 30.6 | 2689 | 633 | 108.5 | 11.28 | 309
D. 50% of torque defined in B du couple défini en B | 20.5 | 2707 | 637 | 72.5 | 8.93 | 365
E. 25% of torque defined in B du couple défini en B | 10.4 | 2729 | 642 | 36.2 | 6.81 | 549
F. Unloaded A vide |  | 2750 | 647 |  | 4.86
G. Standard PTO speed Régime normalisé PDF | 46.9 | 2295 | 540 | 195.3 | 15.16 | 271
H. 85% of torque obtained in G du couple obtenu en G | 41.5 | 2385 | 561 | 166.1 | 13.27 | 268
I. 75% of torque defined in H du couple défini en H | 31.5 | 2412 | 567 | 124.7 | 10.54 | 281
J. 50% of torque defined in H du couple défini en H | 21.1 | 2423 | 570 | 83.1 | 8.15 | 324
K. 25% of torque defined in H du couple défini en H | 10.7 | 2452 | 577 | 41.6 | 6 | 470
L. Unloaded A vide |  | 2486 | 585 |  | 4.02