## WebG1804_a_0
| Power Puissance kW | Engine speed Vitesse moteur min-1 | PTO speed Vitesse PDF min-1 | Torque Couple N.m | Hourly consumption Consommation horaire l/h | Specific consumption Consommation spécifique g/kWh | Make & model Marque & modèle
| 54.9 | 2600 | 637 | 201.6 | 18.46 | 282 | Kubota M 8200 DT
| 56 | 2500 | 612 | 213.7 | 18.25 | 273 | OECD approval number Numéro d'approbation OCDE
Maximum power Puissance maximale | 56 | 2450 | 600 | 218.6 | 18.06 | 271 | 1/1804
| 56 | 2400 | 588 | 222.9 | 17.9 | 268
| 56 | 2300 | 563 | 232.5 | 17.6 | 264
| 55.4 | 2205 | 540 | 240 | 17.08 | 259
| 55.3 | 2200 | 539 | 240 | 17.01 | 258
| 54 | 2100 | 514 | 245.3 | 16.4 | 255
| 52.3 | 2000 | 490 | 249.9 | 15.75 | 253
| 50.6 | 1900 | 465 | 254.5 | 15.08 | 250
| 48.7 | 1800 | 441 | 258.1 | 14.39 | 248
| 46.3 | 1700 | 416 | 260.2 | 13.67 | 248
| 44.7 | 1600 | 392 | 266.6 | 13.15 | 247
Maximum torque Couple maximal | 42.4 | 1500 | 367 | 269.8 | 12.47 | 247
| 39.3 | 1400 | 343 | 267.7 | 11.6 | 248
| 36 | 1300 | 318 | 264.8 | 10.77 | 251
| 33.3 | 1200 | 294 | 264.5 | 10.05 | 253
| 29.9 | 1100 | 269 | 259.9 | 9.09 | 258
A. Nominal speed Régime nominal | 54.9 | 2600 | 637 | 201.6 | 18.46 | 282
B. 85% of torque obtained in A du couple obtenu en A | 47.9 | 2670 | 654 | 171.3 | 16.69 | 292
C. 75% of torque defined in B du couple défini en B | 36.3 | 2693 | 660 | 128.7 | 13.77 | 318
D. 50% of torque defined in B du couple défini en B | 24.4 | 2714 | 665 | 85.7 | 11.11 | 382
E. 25% of torque defined in B du couple défini en B | 12.3 | 2733 | 669 | 43 | 8.54 | 583
F. Unloaded A vide |  | 2774 | 679 |  | 6.15
G. Standard PTO speed Régime normalisé PDF | 55.4 | 2205 | 540 | 240 | 17.08 | 259
H. 85% of torque obtained in G du couple obtenu en G | 49.1 | 2297 | 561 | 204.1 | 15.47 | 264
I. 75% of torque defined in H du couple défini en H | 37.4 | 2328 | 567 | 153.2 | 12.56 | 282
J. 50% of torque defined in H du couple défini en H | 25.2 | 2357 | 570 | 102 | 9.81 | 327
K. 25% of torque defined in H du couple défini en H | 12.8 | 2379 | 577 | 51.2 | 7.17 | 470
L. Unloaded A vide |  | 2424 | 585 |  | 4.66