## WebG1805_a_0
| Power Puissance kW | Engine speed Vitesse moteur min-1 | PTO speed Vitesse PDF min-1 | Torque Couple N.m | Hourly consumption Consommation horaire l/h | Specific consumption Consommation spécifique g/kWh | Make & model Marque & modèle
| 59.9 | 2600 | 637 | 220 | 20.39 | 286 | Kubota M 9000 DT
Maximum power Puissance maximale | 60.4 | 2500 | 612 | 232.8 | 19.99 | 278 | OECD approval number Numéro d'approbation OCDE
| 60.7 | 2400 | 588 | 241.7 | 19.59 | 271 | 1/1805
| 60.1 | 2300 | 563 | 249.6 | 19.03 | 266
| 59.2 | 2205 | 540 | 256.3 | 18.42 | 261
| 59 | 2200 | 539 | 256.3 | 18.38 | 261
| 57.7 | 2100 | 514 | 262.4 | 17.64 | 256
| 56.1 | 2000 | 490 | 267.7 | 16.9 | 253
| 54.3 | 1900 | 465 | 273 | 16.19 | 250
| 52.1 | 1800 | 441 | 276.6 | 15.38 | 248
| 50.2 | 1700 | 416 | 281.9 | 14.71 | 246
| 48.2 | 1600 | 392 | 287.6 | 14.07 | 245
Maximum torque Couple maximal | 45.5 | 1500 | 367 | 290.1 | 13.27 | 245
| 42.3 | 1400 | 343 | 288.7 | 12.35 | 245
| 39 | 1300 | 318 | 286.5 | 11.51 | 248
| 35.7 | 1200 | 294 | 283.7 | 10.71 | 252
| 32 | 1100 | 269 | 277.6 | 9.82 | 257
A. Nominal speed Régime nominal | 59.9 | 2600 | 637 | 220 | 20.39 | 286
B. 85% of torque obtained in A du couple obtenu en A | 52 | 2655 | 650 | 187 | 18.12 | 292
C. 75% of torque defined in B du couple défini en B | 39.5 | 2685 | 658 | 140.4 | 14.89 | 316
D. 50% of torque defined in B du couple défini en B | 26.5 | 2712 | 664 | 93.5 | 11.88 | 376
E. 25% of torque defined in B du couple défini en B | 13.4 | 2737 | 670 | 46.9 | 9.07 | 568
F. Unloaded A vide |  | 2772 | 679 |  | 6.38
G. Standard PTO speed Régime normalisé PDF | 59.2 | 2205 | 540 | 256.3 | 18.42 | 261
H. 85% of torque obtained in G du couple obtenu en G | 51.8 | 2271 | 556 | 217.9 | 16.33 | 264
I. 75% of torque defined in H du couple défini en H | 39.6 | 2312 | 566 | 163.5 | 13.23 | 280
J. 50% of torque defined in H du couple défini en H | 26.8 | 2343 | 574 | 109.1 | 10.29 | 322
K. 25% of torque defined in H du couple défini en H | 13.5 | 2375 | 582 | 54.4 | 7.47 | 464
L. Unloaded A vide |  | 2422 | 593 |  | 4.84