## WebG1806_a_0
| Power Puissance kW | Engine speed Vitesse moteur min-1 | PTO speed Vitesse PDF min-1 | Torque Couple N.m | Hourly consumption Consommation horaire l/h | Specific consumption Consommation spécifique g/kWh | Make & model Marque & modèle
| 67.4 | 2300 | 1042 | 279.7 | 20.62 | 256 | John Deere 6410 NA Powrquad
| 68.7 | 2208 | 1000 | 297 | 20.44 | 249 | OECD approval number Numéro d'approbation OCDE
| 68.7 | 2199 | 996 | 298.1 | 20.57 | 250 | 2/1806
| 70 | 2100 | 951 | 318.3 | 20.37 | 243
| 72.1 | 1998 | 905 | 344 | 20.74 | 241
Maximum power Puissance maximale | 73.1 | 1900 | 861 | 367 | 20.52 | 235
| 72.6 | 1801 | 816 | 384.9 | 20.35 | 234
| 69.7 | 1702 | 771 | 391.1 | 19.84 | 238
| 66 | 1598 | 724 | 394.3 | 18.83 | 239
| 62.3 | 1499 | 679 | 396.6 | 17.74 | 238
Maximum torque Couple maximal | 58.3 | 1404 | 636 | 396.7 | 16.83 | 241
| 49.7 | 1320 | 598 | 357.4 | 14.55 | 245
| 40.2 | 1185 | 537 | 324.2 | 12.09 | 252
| 36.4 | 1110 | 503 | 313 | 10.98 | 252
| 32.1 | 1002 | 454 | 305.9 | 9.5 | 247
A. Nominal speed Régime nominal | 67.4 | 2300 | 1042 | 280 | 20.62 | 256
B. 85% of torque obtained in A du couple obtenu en A | 60 | 2404 | 1089 | 238 | 19.52 | 273
C. 75% of torque defined in B du couple défini en B | 45.6 | 2435 | 1103 | 179 | 16.56 | 304
D. 50% of torque defined in B du couple défini en B | 30.5 | 2442 | 1106 | 119 | 13.52 | 370
E. 25% of torque defined in B du couple défini en B | 15.6 | 2460 | 1114 | 61 | 10.3 | 551
F. Unloaded A vide |  | 2475 | 1121 |  | 6.84
G. Standard PTO speed Régime normalisé PDF | 69 | 2208 | 1000 | 298 | 20.73 | 251
H. 85% of torque obtained in G du couple obtenu en G | 61.2 | 2316 | 1049 | 253 | 19.41 | 265
I. 75% of torque defined in H du couple défini en H | 46.6 | 2345 | 1062 | 190 | 16.3 | 293
J. 50% of torque defined in H du couple défini en H | 31.3 | 2358 | 1068 | 127 | 13.19 | 353
K. 25% of torque defined in H du couple défini en H | 15.8 | 2380 | 1078 | 63 | 9.75 | 516
L. Unloaded A vide |  | 2392 | 1083 |  | 6.38