## WebG1807_a_0
| Power Puissance kW | Engine speed Vitesse moteur min-1 | PTO speed Vitesse PDF min-1 | Torque Couple N.m | Hourly consumption Consommation horaire l/h | Specific consumption Consommation spécifique g/kWh | Make & model Marque & modèle
| 60.7 | 2300 | 1042 | 252.2 | 19.22 | 265 | John Deere 6310 NA Powrquad
| 62.1 | 2208 | 1000 | 268.5 | 19.09 | 257 | OECD approval number Numéro d'approbation OCDE
| 62.3 | 2201 | 997 | 270.2 | 19.15 | 257 | 2/1807
| 63.9 | 2100 | 951 | 290.5 | 19.04 | 249
| 64.9 | 1998 | 905 | 310 | 18.72 | 241
Maximum power Puissance maximale | 65.2 | 1900 | 861 | 327.8 | 18.42 | 236
| 64.5 | 1799 | 815 | 341.9 | 17.95 | 233
| 62.7 | 1702 | 771 | 351.7 | 17.36 | 231
| 60 | 1603 | 726 | 357.1 | 16.67 | 233
| 56.5 | 1499 | 679 | 359.9 | 15.8 | 234
Maximum torque Couple maximal | 53.1 | 1400 | 634 | 362.2 | 15.07 | 237
| 48.5 | 1298 | 588 | 356.3 | 13.84 | 239
| 44 | 1199 | 543 | 350.4 | 12.83 | 244
| 36.9 | 1101 | 499 | 319.7 | 10.93 | 248
A. Nominal speed Régime nominal | 60.7 | 2300 | 1042 | 252 | 19.22 | 265
B. 85% of torque obtained in A du couple obtenu en A | 54.2 | 2409 | 1091 | 214 | 18.41 | 284
C. 75% of torque defined in B du couple défini en B | 41 | 2433 | 1102 | 161 | 15.71 | 320
D. 50% of torque defined in B du couple défini en B | 27.5 | 2453 | 1111 | 107 | 13.05 | 397
E. 25% of torque defined in B du couple défini en B | 13.9 | 2468 | 1118 | 54 | 9.87 | 595
F. Unloaded A vide |  | 2481 | 1123 |  | 6.69
G. Standard PTO speed Régime normalisé PDF | 62.1 | 2208 | 1000 | 269 | 19.09 | 257
H. 85% of torque obtained in G du couple obtenu en G | 54.9 | 2298 | 1041 | 228 | 17.89 | 273
I. 75% of torque defined in H du couple défini en H | 41.7 | 2325 | 1053 | 171 | 15.05 | 301
J. 50% of torque defined in H du couple défini en H | 28 | 2343 | 1061 | 114 | 12.14 | 363
K. 25% of torque defined in H du couple défini en H | 14.1 | 2362 | 1070 | 57 | 9.17 | 544
L. Unloaded A vide |  | 2378 | 1077 |  | 6.09