## WebG1808_a_0
| Power Puissance kW | Engine speed Vitesse moteur min-1 | PTO speed Vitesse PDF min-1 | Torque Couple N.m | Hourly consumption Consommation horaire l/h | Specific consumption Consommation spécifique g/kWh | Make & model Marque & modèle
| 41.83 | 2400 | 557 | 166.5 | 15.029 | 300 | Shanghai 650
Maximum power Puissance maximale | 41.83 | 2400 | 557 | 166.5 | 15.029 | 300 | OECD approval number Numéro d'approbation OCDE
| 41.83 | 2400 | 557 | 166.5 | 15.029 | 300 | 1/1808
| 41.34 | 2325 | 540 | 169.8 | 14.659 | 296
| 39.46 | 2067 | 480 | 182.3 | 13.61 | 288
| 36.71 | 1852 | 430 | 189.3 | 12.266 | 279
| 34.84 | 1722 | 400 | 193.2 | 11.558 | 277
| 32.26 | 1593 | 370 | 193.4 | 10.74 | 278
Maximum torque Couple maximal | 29.6 | 1451 | 337 | 194.8 | 9.997 | 282
| 26.94 | 1395 | 310 | 192.7 | 9.163 | 284
A. Nominal speed Régime nominal | 41.83 | 2400 | 557 | 166.5 | 15.029 | 300
B. 85% of torque obtained in A du couple obtenu en A | 37.18 | 2511 | 583 | 141.4 | 13.225 | 297
C. 75% of torque defined in B du couple défini en B | 28.98 | 2554 | 593 | 106.1 | 10.706 | 315
D. 50% of torque defined in B du couple défini en B | 19.01 | 2571 | 597 | 70.6 | 8.492 | 373
E. 25% of torque defined in B du couple défini en B | 9.55 | 2584 | 600 | 35.3 | 6.531 | 571
F. Unloaded A vide |  | 2601 | 604 |  | 4.67
G. Standard PTO speed Régime normalisé PDF | 41.34 | 2325 | 540 | 169.8 | 14.659 | 296
H. 85% of torque obtained in G du couple obtenu en G | 37.07 | 2455 | 570 | 144.2 | 13.185 | 297
I. 75% of torque defined in H du couple défini en H | 28.1 | 2480 | 576 | 108.2 | 10.567 | 314
J. 50% of torque defined in H du couple défini en H | 18.83 | 2498 | 580 | 71.99 | 8.276 | 367
K. 25% of torque defined in H du couple défini en H | 9.51 | 2523 | 586 | 35.99 | 6.275 | 551
L. Unloaded A vide |  | 2541 | 590 |  | 4.369